## 表-04 单位工程招标控制价汇总表
表-04
单位工程招标控制价汇总表
工程名称：智能化工程 |  |  | 第 1 页 共 1 页
序号 | 汇总内容 | 金额(元) |  | 其中：暂估价(元)
1 | 分部分项工程费 | 3257.89
1.1 | C安装工程 | 3257.89
2 | 措施项目费 | 548.56
2.1 | 其中：安全文明施工费 | 279.28
3 | 其他项目费
4 | 规费 | 232.63 |  | －
5 | 税金 | 407.14 |  | －
投标报价合计=1+2+3+4+5 |  | 4,446.22
注：1.本表适用于单位工程招标控制价或投标报价的汇总，如无单位工程划分，单项工程也使用本表汇总。 2.分部分项工程、措施项目中暂估价中应填写材料、工程设备暂估价，其他项目中暂估价应填写专业工程暂估价。

## 表-08 措施项目汇总表
表-08
措施项目汇总表
工程名称：智能化工程 |  |  | 第 1 页 共 1 页
序号 | 项目名称 | 金额(元)
|  | 合价 |  | 其中：暂估价
1 | 施工技术措施项目 | 74.52
2 | 施工组织措施项目 | 474.04
2.1 | 其中：安全文明施工费 | 279.28
2.2 | 建设工程竣工档案编制费 | 27.66
措施项目费合计=1+2 |  | 548.56

## 表-09 分部分项工程项目清单计价表
表-09
分部分项工程项目清单计价表
工程名称：智能化工程 | [5 empty] | 第 1 页 共 2 页
序号 | 项目编码 | 项目名称 | 项目特征 | 计量单位 | 工程量 |  | 金额（元）
[7 empty] | 综合单价 | 合价 | 其中:暂估价
| C | 安装工程
1 | 030502012001 | 网络单口插座 | [项目特征] 1.名称:网络单口插座 2.参数:86型开关面板 3.安装方式:详设计 4.底盒材质、规格:详设计 [工作内容] 1.端接模块 2.安装底盒及面板 | 个 | 3 |  | 41.01 | 123.03
2 | 030411001002 | 配管 PVC16 | [项目特征] 1.名称:电气配管 2.材质:PVC 3.规格:16 4.敷设方式:详设计 [工作内容] 1.电线管路敷设 2.接地 | m | 195 |  | 8.47 | 1651.65
3 | 030502005001 | 管内穿线 Cat5 | [项目特征] 1.名称: Cat5 2.安装部位:综合考虑 3.敷设方式:管内穿线 4.其他:满足设计及规范要求及系统正常运行 [工作内容] 1.敷设 2.标记 3.卡接 | m | 195 |  | 4.36 | 850.2
4 | 030906003002 | 剔沟槽及恢复 | [项目特征] 1.沟槽尺寸:50*50 2.恢复作法:满足设计及规范要求 [工作内容] 1.剔沟槽、恢复 | m | 41.4 |  | 15.29 | 633.01
本页小计 | [7 empty] | 3257.89
表-09
分部分项工程项目清单计价表
工程名称：智能化工程 | [5 empty] | 第 2 页 共 2 页
合 计 | [7 empty] | 3257.89

## 表-09 施工技术措施项目清单计价表
表-09
施工技术措施项目清单计价表
工程名称：智能化工程 | [5 empty] | 第 1 页 共 1 页
序号 | 项目编码 | 项目名称 | 项目特征 | 计量单位 | 工程量 |  | 金额（元）
[7 empty] | 综合单价 | 合价 | 其中:暂估价
| 一 | 施工技术措施项目 | [5 empty] | 74.52
1 | 031301017003 | 脚手架搭拆 | [项目特征] 1.搭设方式:综合考虑 2.搭设高度:综合考虑 3.脚手架材质:综合考虑 [工作内容] 1.场内、场外材料搬运 2.搭、拆脚手架 3.拆除脚手架后材料的堆放 | 项 | 1 |  | 74.52 | 74.52
本页小计 | [7 empty] | 74.52
合 计 | [7 empty] | 74.52

## 表-10 施工组织措施项目清单计价表
表-10
施工组织措施项目清单计价表
工程名称：智能化工程 | [6 empty] | 第 1 页 共 2 页
序号 | 项目编码 | 项目名称 | 计算 基础 | 费率 (%) | 金额 (元) | 调整 费率 (%) |  | 调整后 金额 (元) | 备注
1 | 031302B02001 | 组织措施费 | (分部分项人工费+技术措施人工费-机械（爆破）土石方人工费-机械（爆破）土石方技术措施人工费-人工土石方人工费-人工土石方技术措施人工费)+(机械（爆破）土石方人工费+机械（爆破）土石方机械费+机械（爆破）土石方技术措施人工费+机械（爆破）土石方技术措施机械费)*0.048/费率+(人工土石方人工费+人工土石方技术措施人工费)*0.0222/费率 | 12.93 | 167.1
2 | 031302001001 | 安全文明施工费 | 分部分项人工费+人工价差_预算+技术措施人工费+技术措施人工价差_预算 | 19.23 | 279.28
3 | 031302B03001 | 建设工程竣工档案编制费 | (分部分项人工费+技术措施人工费-机械（爆破）土石方人工费-机械（爆破）土石方技术措施人工费-人工土石方人工费-人工土石方技术措施人工费)+(机械（爆破）土石方人工费+机械（爆破）土石方机械费+机械（爆破）土石方技术措施人工费+机械（爆破）土石方技术措施机械费)*0.002/费率+(人工土石方人工费+人工土石方技术措施人工费)*0.0019/费率 | 2.14 | 27.66
注：1.计算基础和费用标准按本市有关费用定额或文件执行。 2.根据施工方案计算的措施费，可不填写“计算基础”和“费率”的数值，只填写“金额”数值，但应在备注栏说明施工 方案出处或计算方法。
表-10
施工组织措施项目清单计价表
工程名称：智能化工程 | [6 empty] | 第 2 页 共 2 页
合 计 |  |  |  |  | 474.04

## 表-11 其他项目清单计价汇总表
表-11
其他项目清单计价汇总表
工程名称：智能化工程 |  |  |  | 第 1 页 共 1 页
序号 | 项目名称 | 计量单位 | 金额(元) |  | 备注
1 | 暂列金额 | 项 |  |  | 明细详见 表-11-1
2 | 暂估价 | 项
2.1 | 材料(工程设备)暂估价 | 项 | -- |  | 明细详见 表-11-2
2.2 | 专业工程暂估价 | 项 |  |  | 明细详见 表-11-3
3 | 计日工 | 项 |  |  | 明细详见 表-11-4
4 | 总承包服务费 | 项 |  |  | 明细详见 表-11-5
5 | 索赔与现场签证 | 项 |  |  | 明细详见 表-11-6
合 计 |  |  | 0
注：材料、设备暂估单价进入清单项目综合单价，此处不汇总。

## 表-12 规费、税金项目计价表
表-12
规费、税金项目计价表
工程名称：智能化工程 |  |  |  | 第 1 页 共 1 页
序号 | 项目名称 | 计算基础 | 费率(%) |  | 金额（元）
1 | 规费 | 专业工程规费（人）+机械（爆破）土石方规费（人+机）*0.072/费率+人工土石方规费（人）*0.082/费率 | 18 |  | 232.63
2 | 税金 | 2.1 + 2.2 + 2.3 |  |  | 407.14
2.1 | 增值税 | 分部分项工程费+措施项目费+其他项目费+规费-甲供材料费 | 9 |  | 363.52
2.2 | 附加税 | 增值税 | 12 |  | 43.62
2.3 | 环境保护税 | 按实计算
合计 |  |  |  |  | 639.77

## 人材机价差表
人材机价差表
工程名称：智能化工程 | [7 empty] | 第 1 页 共 1 页
序号 | 编码 | 材料名称 | 规格 | 单位 | 数量 | 预算价(元) | 市场价(元) |  | 价差(元) | 价差合计(元) | 备注
1 | 000500010 | 安装综合工 |  | 工日 | 1.5773 | 125 | 145 |  | 20 | 31.55
2 | 000500040 | 电工综合工 |  | 工日 | 6.3843 | 125 | 140 |  | 15 | 95.76
3 | 000500060 | 智能化综合工 |  | 工日 | 2.0432 | 135 | 151 |  | 16 | 32.69
4 | 010302300 | 镀锌铁丝 | φ1.2~2.2 | kg | 1.365 | 3.08 | 4.88 |  | 1.8 | 2.46
5 | 040100015 | 水泥 | 32.5R | kg | 70.8768 | 0.31 | 0.29 |  | -0.02 | -1.42
6 | 040300760@1 | 机制砂 |  | t | 0.2209 | 63.11 | 71 |  | 7.89 | 1.74
7 | 144102700 | 胶粘剂 |  | kg | 0.195 | 12.82 | 11.15 |  | -1.67 | -0.33
8 | 341100100 | 水 |  | m3 | 0.2261 | 4.42 | 3.98 |  | -0.44 | -0.1
| 合 计 | [8 empty] | 162.35

## 未计价材料表
未计价材料表
工程名称:智能化工程 | [5 empty] | 第 1 页 共 1 页
序号 | 材料名称 | 数量 | 单位 | 市场价 | 市场价合价 |  | 备注
1 | PVC16 | 206.7 | m | 0.96 | 198.43
2 | 网络单口插座 | 3.03 | 个 | 21 | 63.63
3 | Cat5 | 204.75 | m | 2 | 409.5
4 | 接线盒 | 3.03 | 个 | 1.94 | 5.88
| 合 计 |  |  |  | 677.44