## 表-04 单位工程招标控制价汇总表
表-04
单位工程招标控制价汇总表
工程名称：给水工程 |  |  | 第 1 页 共 1 页
序号 | 汇总内容 | 金额(元) |  | 其中：暂估价(元)
1 | 分部分项工程费 | 829.1
1.1 | C安装工程 | 829.1
2 | 措施项目费 | 132.71
2.1 | 其中：安全文明施工费 | 70.37
3 | 其他项目费
4 | 规费 | 56.92 |  | －
5 | 税金 | 102.69 |  | －
投标报价合计=1+2+3+4+5 |  | 1,121.42
注：1.本表适用于单位工程招标控制价或投标报价的汇总，如无单位工程划分，单项工程也使用本表汇总。 2.分部分项工程、措施项目中暂估价中应填写材料、工程设备暂估价，其他项目中暂估价应填写专业工程暂估价。

## 表-08 措施项目汇总表
表-08
措施项目汇总表
工程名称：给水工程 |  |  | 第 1 页 共 1 页
序号 | 项目名称 | 金额(元)
|  | 合价 |  | 其中：暂估价
1 | 施工技术措施项目 | 18.58
2 | 施工组织措施项目 | 114.13
2.1 | 其中：安全文明施工费 | 70.37
2.2 | 建设工程竣工档案编制费 | 6.39
措施项目费合计=1+2 |  | 132.71

## 表-09 分部分项工程项目清单计价表
表-09
分部分项工程项目清单计价表
工程名称：给水工程 | [5 empty] | 第 1 页 共 1 页
序号 | 项目编码 | 项目名称 | 项目特征 | 计量单位 | 工程量 |  | 金额（元）
[7 empty] | 综合单价 | 合价 | 其中:暂估价
| C | 安装工程
1 | 031001006001 | PP-R管 DN20 | [项目特征] 1.安装部位:室内 2.介质:给水 3.材质、规格:PP-R管 DN20 4.连接形式:热熔连接 5.压力试验及吹、洗、消毒设计要求:满足设计及规范要求 [工作内容] 1.管道安装 2.管件安装 3.塑料卡固定 4.压力试验 5.吹扫、冲洗 | m | 31.73 |  | 26.13 | 829.1
本页小计 | [7 empty] | 829.1
合 计 | [7 empty] | 829.1

## 表-09 施工技术措施项目清单计价表
表-09
施工技术措施项目清单计价表
工程名称：给水工程 | [5 empty] | 第 1 页 共 1 页
序号 | 项目编码 | 项目名称 | 项目特征 | 计量单位 | 工程量 |  | 金额（元）
[7 empty] | 综合单价 | 合价 | 其中:暂估价
| 一 | 施工技术措施项目 | [5 empty] | 18.58
1 | 031301017002 | 脚手架搭拆 | [项目特征] 1.搭设方式:综合考虑 2.搭设高度:综合考虑 3.脚手架材质:综合考虑 [工作内容] 1.场内、场外材料搬运 2.搭、拆脚手架 3.拆除脚手架后材料的堆放 | 项 | 1 |  | 18.58 | 18.58
本页小计 | [7 empty] | 18.58
合 计 | [7 empty] | 18.58

## 表-10 施工组织措施项目清单计价表
表-10
施工组织措施项目清单计价表
工程名称：给水工程 | [6 empty] | 第 1 页 共 2 页
序号 | 项目编码 | 项目名称 | 计算 基础 | 费率 (%) | 金额 (元) | 调整 费率 (%) |  | 调整后 金额 (元) | 备注
1 | 031302B02001 | 组织措施费 | (分部分项人工费+技术措施人工费-机械（爆破）土石方人工费-机械（爆破）土石方技术措施人工费-人工土石方人工费-人工土石方技术措施人工费)+(机械（爆破）土石方人工费+机械（爆破）土石方机械费+机械（爆破）土石方技术措施人工费+机械（爆破）土石方技术措施机械费)*0.048/费率+(人工土石方人工费+人工土石方技术措施人工费)*0.0222/费率 | 11.82 | 37.37
2 | 031302001001 | 安全文明施工费 | 分部分项人工费+人工价差_预算+技术措施人工费+技术措施人工价差_预算 | 19.23 | 70.37
3 | 031302B03001 | 建设工程竣工档案编制费 | (分部分项人工费+技术措施人工费-机械（爆破）土石方人工费-机械（爆破）土石方技术措施人工费-人工土石方人工费-人工土石方技术措施人工费)+(机械（爆破）土石方人工费+机械（爆破）土石方机械费+机械（爆破）土石方技术措施人工费+机械（爆破）土石方技术措施机械费)*0.002/费率+(人工土石方人工费+人工土石方技术措施人工费)*0.0019/费率 | 2.02 | 6.39
注：1.计算基础和费用标准按本市有关费用定额或文件执行。 2.根据施工方案计算的措施费，可不填写“计算基础”和“费率”的数值，只填写“金额”数值，但应在备注栏说明施工 方案出处或计算方法。
表-10
施工组织措施项目清单计价表
工程名称：给水工程 | [6 empty] | 第 2 页 共 2 页
合 计 |  |  |  |  | 114.13

## 表-11 其他项目清单计价汇总表
表-11
其他项目清单计价汇总表
工程名称：给水工程 |  |  |  | 第 1 页 共 1 页
序号 | 项目名称 | 计量单位 | 金额(元) |  | 备注
1 | 暂列金额 | 项 |  |  | 明细详见 表-11-1
2 | 暂估价 | 项
2.1 | 材料(工程设备)暂估价 | 项 | -- |  | 明细详见 表-11-2
2.2 | 专业工程暂估价 | 项 |  |  | 明细详见 表-11-3
3 | 计日工 | 项 |  |  | 明细详见 表-11-4
4 | 总承包服务费 | 项 |  |  | 明细详见 表-11-5
5 | 索赔与现场签证 | 项 |  |  | 明细详见 表-11-6
合 计 |  |  | 0
注：材料、设备暂估单价进入清单项目综合单价，此处不汇总。

## 表-12 规费、税金项目计价表
表-12
规费、税金项目计价表
工程名称：给水工程 |  |  |  | 第 1 页 共 1 页
序号 | 项目名称 | 计算基础 | 费率(%) |  | 金额（元）
1 | 规费 | 专业工程规费（人）+机械（爆破）土石方规费（人+机）*0.072/费率+人工土石方规费（人）*0.082/费率 | 18 |  | 56.92
2 | 税金 | 2.1 + 2.2 + 2.3 |  |  | 102.69
2.1 | 增值税 | 分部分项工程费+措施项目费+其他项目费+规费-甲供材料费 | 9 |  | 91.69
2.2 | 附加税 | 增值税 | 12 |  | 11
2.3 | 环境保护税 | 按实计算
合计 |  |  |  |  | 159.61

## 人材机价差表
人材机价差表
工程名称：给水工程 | [7 empty] | 第 1 页 共 1 页
序号 | 编码 | 材料名称 | 规格 | 单位 | 数量 | 预算价(元) | 市场价(元) |  | 价差(元) | 价差合计(元) | 备注
1 | 000300150 | 管工综合工 |  | 工日 | 2.486 | 125 | 145 |  | 20 | 49.72
2 | 012901660 | 热轧厚钢板 | 8~15 | kg | 0.1015 | 3.08 | 3.61 |  | 0.53 | 0.05
3 | 020100160@1 | 橡胶板 | 1~3 | kg | 0.0254 | 5.81 | 9.95 |  | 4.14 | 0.11
4 | 031340220 | 铁砂布 |  | 张 | 0.2094 | 0.83 | 0.99 |  | 0.16 | 0.03
5 | 031350210 | 低碳钢焊条 | J422 φ3.2 | kg | 0.0063 | 4.19 | 12.74 |  | 8.55 | 0.05
6 | 143504900@1 | 漂白粉 | 综合 | kg | 0.0073 | 3.68 | 1.24 |  | -2.44 | -0.02
7 | 143900700 | 氧气 |  | m3 | 0.0095 | 3.26 | 4.87 |  | 1.61 | 0.02
8 | 143901000 | 乙炔气 |  | kg | 0.0032 | 12.01 | 13.27 |  | 1.26
9 | 170100530@1 | 焊接钢管 | DN20 | m | 0.0444 | 2.85 | 5.72 |  | 2.87 | 0.13
10 | 172701630@1 | 橡胶软管 | DN20 | m | 0.019 | 2.13 | 13.07 |  | 10.94 | 0.21
11 | 180909300 | 塑料给水管 | DN25管件 | 个 | 38.8693 | 1.03 | 3.57 |  | 2.54 | 98.73
12 | 241100100 | 弹簧压力表 | Y-100 0~1.6MPA | 块 | 0.0063 | 21.37 | 38.94 |  | 17.57 | 0.11
13 | 245900100 | 压力表弯管 | DN15 | 个 | 0.0063 | 5.3 | 12.38 |  | 7.08 | 0.04
14 | 341100100 | 水 |  | m3 | 0.1009 | 4.42 | 3.98 |  | -0.44 | -0.04
| 合 计 | [8 empty] | 149.14

## 未计价材料表
未计价材料表
工程名称:给水工程 | [5 empty] | 第 1 页 共 1 页
序号 | 材料名称 | 数量 | 单位 | 市场价 | 市场价合价 |  | 备注
1 | PP-R管 DN20 | 32.2377 | m | 4.42 | 142.49
2 | 成品管卡DN20 | 9.995 | 套 | 0.28 | 2.8
| 合 计 |  |  |  | 145.29