## 升降柱及室外停车场
重庆市民政局室外停车场及升降柱工程量清单
序号 | 施工位置 | 工作内容 | 工程量 | 单位 | 单价 | 合价 | 备注
1 | 室外停车场 | 植被清理 | 180 | m2 |  |  | 将施工范围内原有灌木、草本植物全部清理并运至政府指定渣场
2 |  | 乔木移除 | 10 | 棵 |  |  | 将施工范围内原有乔木移走或运至政府指定渣场，由乙方自行处理
3 |  | 平基土石方施工 | 130 | m3 |  |  | 平基至指定标高，土石比综合考虑，须注意对原有地下管线保护
4 |  | 原有围墙基础加固 | 55 | m |  |  | 原有围墙基础因平基施工局部外露，须在基础侧面关模板浇筑混凝土进行封闭处理，防止其沉降变形
5 |  | 基底夯实及平整 | 180 | m2 |  |  | 平整度及密实度满足规范要求
6 |  | 碎石垫层 | 18 | m3 |  |  | 级配碎石垫层厚度100，人工整平压实
7 |  | 钢筋施工 | 3.06 | t |  |  | φ14@150钢筋单层双向
8 |  | 边坡防护 | 60 | m |  |  | φ6@200钢筋网+80mm厚C20喷射混凝土
9 |  | 道路混凝土浇筑 | 43.2 | m3 |  |  | 240mm厚C30混凝土。
10 |  | 路缘石施工 | 150 | m |  |  | 预制600×300×100mm路缘石及安装
11 |  | 沥青混凝土路面 | 180 | m2 |  |  | AC-13改性沥青混凝土，厚度60mm
12 |  | 雨水口 | 8 | 个 |  |  | 原有整改/更新
|  | 排水暗沟 | 120 | m |  |  | 原有整改/更新
13 |  | 路灯 | 4 | 个 |  |  | 原有整改/更新
14 |  | 监控摄像头及基础 | 2 | 处 |  |  | 原有整改/更新
15 |  | 防撞警示 | 2 | 处 |  |  | 新作
16 |  | 道路标线清除 | 25 | m2
17 |  | 道路交通标线 | 40 | m2 |  |  | 热熔划线
18 |  | 消防通道标识 |  | 处 |  |  | 新作
19 |  | 道闸安装 | 3 | 套 |  |  | 与小区现有系统兼容（闸机型号？）
20 | 大门处升降柱 | 路面石材铺装、混凝土垫层 | 15 | m2 |  |  | 人工拆除将施工范围内原有石材及混凝土面层拆除
21 |  | 沟槽土石方开挖 | 22 | m3 |  |  | 开挖至指定标高，土石比综合考虑，须注意对原有地下管线保护
22 |  | 基底平整及夯实 | 12 | m2 |  |  | 平整度及密实度满足规范要求
23 |  | 摊铺碎石滤水层 | 2.4 | m3 |  |  | 碎石滤水层厚度200，粒径5~20cm，人工平整
24 |  | 安装升降桩 | 9 | 根 |  |  | 升降柱材质为6mm厚304不锈钢，柱体高度600，直径219mm
25 |  | 安装固定角钢 | 48 | 米 |  |  | 采用镀锌角钢(L40*40*4)固定，两侧上下各1道
26 |  | 沟槽回填土石方 | 15 | m3 |  |  | 分层回填并夯实
27 |  | 混凝土浇筑 | 4.8 | m3 |  |  | 240厚C30混凝土
28 |  | 铺贴石材 | 15 | m2 |  |  | 规格:与原有石材相近
29 |  | 专用配电箱、电缆等 | 1 | 项 |  |  | 供升降柱系统专用
30 |  | 排水系统 | 1 | 项 |  |  | 采用转水泵排至就近市政雨水井
31 |  | 安全文明施工措施费 | 1 | 项 |  |  | 要求施工不能影响甲方正常办公，尽可能在夜间或周末施工
32 |  | 清洁及出渣 | 1 | 项 |  |  | 要求工完场清，保持走道及办公区域整洁，建筑垃圾随时清运至政府指定渣场
33 |  | 合计 |  |  |  | 0
34 |  | 利润+管理费 |  | 项 |  | 0
35 |  | 税金 |  |  |  | 0
36 |  | 总计 |  |  |  | 0