## 封-2 招标控制价
封-2 | 消防系统外部维修 | [5 empty] | 工程
招标控制价
招标控制价 |  | (小写): | 98644.73
|  | (大写): | 玖万捌仟陆百肆拾肆元柒角叁分
其中:安全文明施工费(小写): |  |  |  | 2004.23
(大写): |  |  |  | 贰仟零肆元贰角叁分
招 标 人： |  |  |  |  | 工程造价 咨 询 人：
|  |  | (单位盖章) |  |  | (单位资质专用章)
法定代理人 或其授权人： |  |  |  |  | 法定代理人 或其授权人：
|  |  | (签字或盖章) |  |  | (签字或盖章)
编 制 人： |  |  |  |  | 复 核 人：
|  |  | (造价人员签字盖专用章) |  |  | (造价工程师签字盖专用章)
时间： 年 月 日

## 表-04 单位工程招标控制价汇总表
表-04
单位工程招标控制价汇总表
工程名称：消防系统外部维修 |  |  | 第 1 页 共 1 页
序号 | 汇总内容 | 金额(元) |  | 其中：暂估价(元)
1 | 分部分项工程费 | 77917.57
2 | 措施项目费 | 5097.17
2.1 | 其中：安全文明施工费 | 3566.62
3 | 其他项目费
4 | 规费 | 3026.5 |  | －
5 | 税金 | 12603.49 |  | －
投标报价合计=1+2+3+4+5 |  | 98644.73
注：1.本表适用于单位工程招标控制价或投标报价的汇总，如无单位工程划分，单项工程也使用本表汇总。 2.分部分项工程、措施项目中暂估价中应填写材料、工程设备暂估价，其他项目中暂估价应填写专业工程暂估价。

## 表-08 措施项目汇总表
表-08
措施项目汇总表
工程名称：消防系统外部维修 |  |  | 第 1 页 共 1 页
序号 | 项目名称 | 金额(元)
|  | 合价 |  | 其中：暂估价
1 | 施工技术措施项目 | 913.86
2 | 施工组织措施项目 | 4183.31
2.1 | 其中：安全文明施工费 | 2004.23
2.2 | 建设工程竣工档案编制费 | 322.83
措施项目费合计=1+2 |  | 5097.17

## 表-09 分部分项工程项目清单计价表
表-09
分部分项工程项目清单计价表
工程名称：消防系统外部维修 | [5 empty] | 第 1 页 共 2 页
序号 | 项目编码 | 项目名称 | 项目特征 | 计量单位 | 工程量 |  | 金额（元）
[7 empty] | 综合单价 | 合价 | 其中:暂估价
1 | 030904016001 | 智能应急照明配电箱故障维修 | [工作内容] 1.厂家主机维修更换故障原件 2.系统调试 3.更换备用电源 | 台 | 6 |  | 499.27 | 2995.62
2 | 030904016013 | 智能应急照明配电箱备用电池更换车库 | [工作内容] 1.更换备用电池 2.系统调试 3.‘SP12-26 12v26Ah-20hr-25°’ | 组 | 14 |  | 399.93 | 5599.02
3 | 030904016018 | 智能应急照明配电箱备用电池更换1F15-30弱电井 | [工作内容] 1.更换备用电池 2.系统调试 3.‘SP12-26 12v26Ah-20hr-25°’ | 组 | 62 |  | 399.93 | 24795.66
4 | 030904016016 | 智能应急照明配电箱备用电池更换A3 | [工作内容] 1.更换备用电池 2.系统调试 3.OT12-12 12v/12Ah/20HR | 组 | 48 |  | 329.93 | 15836.64
5 | 030904016015 | 智能应急照明配电箱备用电池更A312楼25楼 | [工作内容] 1.更换备用电池 2.系统调试 3.OT7-12 12v7Ah/20HR’ | 组 | 48 |  | 189.93 | 9116.64
6 | 030904016014 | 气体灭火主机维修 | [工作内容] 1.厂家主机维修更换故障原件 2.系统调试 3.更换备用电源 | 台 | 2 |  | 866.91 | 1733.82
7 | 030904016017 | 智能应急照明配电箱备用电池更A2栋 | [工作内容] 1.更换备用电池 2.系统调试 3.SP12-26 12v26Ah-20hr-25° | 组 | 8 |  | 399.93 | 3199.44
本页小计 | [7 empty] | 63276.84
表-09
分部分项工程项目清单计价表
工程名称：消防系统外部维修 | [5 empty] | 第 2 页 共 2 页
序号 | 项目编码 | 项目名称 | 项目特征 | 计量单位 | 工程量 |  | 金额（元）
[7 empty] | 综合单价 | 合价 | 其中:暂估价
8 | 030904016003 | 消防排烟控制箱故障维修 | [工作内容] 1.维修更换故障原件 2.调试 | 台 | 1 |  | 860.84 | 860.84
9 | 030904016012 | 消防排烟风机维修 | [工作内容] 1.风机维修包含风机拆安恢复 2.风机电机维修调试 3、排烟风机电机维修 4、运输费用 | 台 | 1 |  | 1635.93 | 1635.93
10 | 030904016004 | 防火卷帘门控制箱更换 | [工作内容] 1.更换更换控制箱 2.系统调试 | 台 | 1 |  | 764.13 | 764.13
11 | 030904016005 | 防火卷帘门维修 | [工作内容] 1.轨道维修更换、按钮更换 2.系统调试 3.帘布维修 | 樘 | 1 |  | 824.63 | 824.63
12 | 030702001001 | 车库风管损坏拆除 | [工作内容] 1.风管、管件、法兰、零件、支吊架制作、安装 2.过跨风管落地支架制作、安装 | m2 | 60 |  | 25.73 | 1543.8
13 | 030702001002 | 车库风管新安装 | [工作内容] 1.风管、管件、法兰、零件、支吊架制作、安装 2.过跨风管落地支架制作、安装 | m2 | 60 |  | 150.19 | 9011.4
本页小计 | [7 empty] | 14640.73
合 计 | [7 empty] | 77917.57

## 表-09 施工技术措施项目清单计价表
表-09
施工技术措施项目清单计价表
工程名称：消防系统外部维修 | [5 empty] | 第 1 页 共 1 页
序号 | 项目编码 | 项目名称 | 项目特征 | 计量单位 | 工程量 |  | 金额（元）
[7 empty] | 综合单价 | 合价 | 其中:暂估价
| 一 | 施工技术措施项目 | [5 empty] | 913.86
1 | 031301017001 | 脚手架搭拆 |  | 项 | 1 |  | 913.86 | 913.86
2 | 011702016001 | 平板 |  | m2 | 1
本页小计 | [7 empty] | 913.86
合 计 | [7 empty] | 913.86

## 表-12 规费、税金项目计价表
表-12
规费、税金项目计价表
工程名称：消防系统外部维修 |  |  |  | 第 1 页 共 1 页
序号 | 项目名称 | 计算基础 | 费率(%) |  | 金额（元）
1 | 规费 | 专业工程规费（人）+机械（爆破）土石方规费（人+机）*0.072/费率+人工土石方规费（人）*0.082/费率 | 18 |  | 3026.5
2 | 税金 | 2.1 + 2.2 + 2.3 |  |  | 12603.49
2.1 | 增值税 | 分部分项工程费+措施项目费+其他项目费+规费-甲供材料费 | 9 |  | 11253.12
2.2 | 附加税 | 增值税 | 12 |  | 1350.37
2.3 | 环境保护税 | 按实计算
合计 |  |  |  |  | 15629.99

## 未计价材料表
未计价材料表
工程名称:消防系统外部维修 | [5 empty] | 第 1 页 共 1 页
序号 | 材料名称 | 数量 | 单位 | 市场价 | 市场价合价 |  | 备注
1 | 圆钢 | 0.48 | kg | 5.2 | 2.5
2 | 圆钢 | 11.1 | kg | 5.2 | 57.72
3 | 扁钢 | 6.12 | kg | 5.2 | 31.82
4 | 槽钢 | 124.434 | kg | 5.2 | 647.06
5 | 角钢 | 270.84 | kg | 5.2 | 1408.37
6 | 角钢 | 1.56 | kg | 5.2 | 8.11
7 | 镀锌薄钢板 | 68.28 | m2 | 55.2 | 3769.06
8 | 集中应急控制箱维修更换蓄电池SP12-26 12v26Ah-20hr-25° | 76 | 台 | 350 | 26600
9 | 集中应急控制箱维修更换蓄电池OT12-12 12v/12Ah/20HR | 48 | 台 | 280 | 13440
10 | 集中应急控制箱维修更换蓄电池OT7-12 12v7Ah/20HR’ | 48 | 台 | 140 | 6720
11 | 集中应急控制箱维修更换蓄电池SP12-26 12v26Ah-20hr-25° | 8 | 台 | 350 | 2800
12 | 轨道维修帘布维修按钮更换等 | 1 | 樘 | 800 | 800
13 | 防火卷帘门控制箱更换 | 1 | 台 | 650 | 650
14 | 消防排烟风机维修 | 1 | 台 | 1200 | 1200
15 | 消防排烟控制箱故障维修 | 1 | 台 | 650 | 650
16 | 气体灭火柜年检及充装 | 15 | 台 | 1774.3 | 26614.5
17 | 气体灭火主机维修 | 2 | 台 | 450 | 900
| 合 计 |  |  |  | 86299.14