## 封-2 招标控制价
封-2 | 重庆市大坪监狱(重庆凤新工贸有限责任公司)配电室整改及设备更换工程 | [5 empty] | 工程
招标控制价
招标控制价 |  | (小写): | 151,950.73
|  | (大写): | 壹拾伍万壹仟玖佰伍拾元柒角叁分
其中:安全文明施工费(小写): |  |  |  | 1250.3
(大写): |  |  |  | 壹仟贰佰伍拾元叁角
招 标 人： |  |  |  |  | 工程造价 咨 询 人：
|  |  | (单位盖章) |  |  | (单位资质专用章)
法定代理人 或其授权人： |  |  |  |  | 法定代理人 或其授权人：
|  |  | (签字或盖章) |  |  | (签字或盖章)
编 制 人： |  |  |  |  | 复 核 人：
|  |  | (造价人员签字盖专用章) |  |  | (造价工程师签字盖专用章)
时间： 年 月 日

## 表-04 单位工程招标控制价汇总表
表-04
单位工程招标控制价汇总表
工程名称：重庆市大坪监狱(重庆凤新工贸有限责任公司)配电室整改及设备更换工程 |  |  | 第 1 页 共 1 页
序号 | 汇总内容 | 金额(元) |  | 其中：暂估价(元)
1 | 分部分项工程费 | 134889.49
1.1 | 拆除部分 | 1540.11
1.2 | 高低压柜安装 | 119868.21
1.3 | 母线槽安装 | 13481.17
2 | 措施项目费 | 2303.85
2.1 | 其中：安全文明施工费 | 1250.3
3 | 其他项目费
4 | 规费 | 843.29 |  | －
5 | 税金 | 13914.1 |  | －
投标报价合计=1+2+3+4+5 |  | 151,950.73
注：1.本表适用于单位工程招标控制价或投标报价的汇总，如无单位工程划分，单项工程也使用本表汇总。 2.分部分项工程、措施项目中暂估价中应填写材料、工程设备暂估价，其他项目中暂估价应填写专业工程暂估价。

## 表-08 措施项目汇总表
表-08
措施项目汇总表
工程名称：重庆市大坪监狱(重庆凤新工贸有限责任公司)配电室整改及设备更换工程 |  |  | 第 1 页 共 1 页
序号 | 项目名称 | 金额(元)
|  | 合价 |  | 其中：暂估价
1 | 施工技术措施项目 | 194.8
2 | 施工组织措施项目 | 2109.05
2.1 | 其中：安全文明施工费 | 1250.3
2.2 | 建设工程竣工档案编制费 | 90.89
措施项目费合计=1+2 |  | 2303.85

## 表-09 分部分项工程项目清单计价表
表-09
分部分项工程项目清单计价表
工程名称：重庆市大坪监狱(重庆凤新工贸有限责任公司)配电室整改及设备更换工程 | [5 empty] | 第 1 页 共 6 页
序号 | 项目编码 | 项目名称 | 项目特征 | 计量单位 | 工程量 |  | 金额（元）
[7 empty] | 综合单价 | 合价 | 其中:暂估价
拆除部分
1 | 030402017001 | 拆除原有10KV高压柜 | [项目特征] 1.名称:拆除原有10KV高压柜 2.备注:拆除后开关柜产权归业主单位所 有，放到指定位置 3.其他:满足设计及规范要求 [工作内容] 1.拆除 | 台 | 1 |  | 314.24 | 314.24
2 | 030402017002 | 拆除原有0.4KV开关柜 | [项目特征] 1.名称:拆除原有0.4KV开关柜 2.备注:拆除后开关柜产权归业主单位所 有，放到指定位置 3.其他:满足设计及规范要求 [工作内容] 1.拆除 | 台 | 4 |  | 297.43 | 1189.72
3 | 030403006001 | 拆除原有母线槽 | [项目特征] 1.名称:拆除原有母线槽 2.备注:拆除后母线槽产权归业主单位所 有，放到指定位置 3.其他:满足设计及规范要求 [工作内容] 1.拆除 | m | 1 |  | 36.15 | 36.15
高低压柜安装
本页小计 | [7 empty] | 1540.11
表-09
分部分项工程项目清单计价表
工程名称：重庆市大坪监狱(重庆凤新工贸有限责任公司)配电室整改及设备更换工程 | [5 empty] | 第 2 页 共 6 页
序号 | 项目编码 | 项目名称 | 项目特征 | 计量单位 | 工程量 |  | 金额（元）
[7 empty] | 综合单价 | 合价 | 其中:暂估价
1 | 030402017003 | 10KV高压柜 1AH1 | [项目特征] 1.名称:10KV高压柜 1AH1 2.环网柜一次方案号:SM6-12-QM 3.外形尺寸:750x1000x2200 4.柜内元件:详设计 5.其他:满足设计及规范要求 [工作内容] 1.本体安装 2.基础型钢制作、安装 3.补刷(喷)油漆 4.接地 | 台 | 1 |  | 34068.38 | 34068.38
2 | 030404004003 | 低压进线柜 1D1 | [项目特征] 1.名称:低压进线柜 1D1 2.型号:GCS 3.外形尺寸:800*1000*2200 4.柜内元件:详设计 5.接线端子材质、规格:详设计 6.端子板外部接线材质、规格:详设计 7.小母线材质、规格:详设计 8.其他:满足设计及规范要求 [工作内容] 1.本体安装 2.基础型钢制作、安装 3.端子板安装 4.焊、压接线端子 5.盘柜配线、端子接线 6.屏边安装 7.补刷(喷)油漆 8.接地 | 台 | 1 |  | 23391.63 | 23391.63
本页小计 | [7 empty] | 57460.01
表-09
分部分项工程项目清单计价表
工程名称：重庆市大坪监狱(重庆凤新工贸有限责任公司)配电室整改及设备更换工程 | [5 empty] | 第 3 页 共 6 页
序号 | 项目编码 | 项目名称 | 项目特征 | 计量单位 | 工程量 |  | 金额（元）
[7 empty] | 综合单价 | 合价 | 其中:暂估价
3 | 030404004004 | 低压补偿柜 1D2 | [项目特征] 1.名称:低压补偿柜 1D2 2.型号:GCS 3.外形尺寸:1000*1000*2200 4.柜内元件:详设计 5.安装容量:6*30kVar 6.接线端子材质、规格:详设计 7.端子板外部接线材质、规格:详设计 8.小母线材质、规格:详设计 9.其他:满足设计及规范要求 [工作内容] 1.本体安装 2.基础型钢制作、安装 3.端子板安装 4.焊、压接线端子 5.盘柜配线、端子接线 6.屏边安装 7.补刷(喷)油漆 8.接地 | 台 | 1 |  | 20025.07 | 20025.07
本页小计 | [7 empty] | 20025.07
表-09
分部分项工程项目清单计价表
工程名称：重庆市大坪监狱(重庆凤新工贸有限责任公司)配电室整改及设备更换工程 | [5 empty] | 第 4 页 共 6 页
序号 | 项目编码 | 项目名称 | 项目特征 | 计量单位 | 工程量 |  | 金额（元）
[7 empty] | 综合单价 | 合价 | 其中:暂估价
4 | 030404004005 | 低压配电柜 1D3 | [项目特征] 1.名称:低压配电柜 1D3 2.型号:GCS 3.外形尺寸:800*1000*2200 4.柜内元件:详设计 5.接线端子材质、规格:详设计 6.端子板外部接线材质、规格:详设计 7.小母线材质、规格:详设计 8.其他:满足设计及规范要求 [工作内容] 1.本体安装 2.基础型钢制作、安装 3.端子板安装 4.焊、压接线端子 5.盘柜配线、端子接线 6.屏边安装 7.补刷(喷)油漆 8.接地 | 台 | 1 |  | 19892.27 | 19892.27
本页小计 | [7 empty] | 19892.27
表-09
分部分项工程项目清单计价表
工程名称：重庆市大坪监狱(重庆凤新工贸有限责任公司)配电室整改及设备更换工程 | [5 empty] | 第 5 页 共 6 页
序号 | 项目编码 | 项目名称 | 项目特征 | 计量单位 | 工程量 |  | 金额（元）
[7 empty] | 综合单价 | 合价 | 其中:暂估价
5 | 030404004006 | 低压配电柜 1D4 | [项目特征] 1.名称:低压配电柜 1D4 2.型号:GCS 3.外形尺寸:800*1000*2200 4.柜内元件:详设计 5.接线端子材质、规格:详设计 6.端子板外部接线材质、规格:详设计 7.小母线材质、规格:详设计 8.其他:满足设计及规范要求 [工作内容] 1.本体安装 2.基础型钢制作、安装 3.端子板安装 4.焊、压接线端子 5.盘柜配线、端子接线 6.屏边安装 7.补刷(喷)油漆 8.接地 | 台 | 1 |  | 19892.27 | 19892.27
6 | 030414002002 | 送配电装置系统调试10kV | [项目特征] 1.名称:送配电装置系统调试 2.电压等级(kV):10 3.类型:带负荷隔离开关 [工作内容] 1.系统调试 | 系统 | 1 |  | 817.23 | 817.23
7 | 030414002003 | 送配电装置系统调试1kV | [工作内容] 1.系统调试 | 系统 | 4 |  | 445.34 | 1781.36
母线槽安装
本页小计 | [7 empty] | 22490.86
表-09
分部分项工程项目清单计价表
工程名称：重庆市大坪监狱(重庆凤新工贸有限责任公司)配电室整改及设备更换工程 | [5 empty] | 第 6 页 共 6 页
序号 | 项目编码 | 项目名称 | 项目特征 | 计量单位 | 工程量 |  | 金额（元）
[7 empty] | 综合单价 | 合价 | 其中:暂估价
1 | 030403006002 | 密集母线槽 XLC-Ⅱ-1000A/5 | [项目特征] 1.名称:密集母线槽 2.型号:XLC-Ⅱ-1000A/5 3.电流(A):1000A 4.附件:弯头、连接器等 5.其他:满足设计及规范要求 [工作内容] 1.母线安装 2.补刷(喷)油漆 | m | 8 |  | 1634.15 | 13073.2
2 | 030414008001 | 母线系统调试 1kV以下 | [项目特征] 1.名称:母线系统调试 2.电压等级(kV):1kV [工作内容] 1.调试 | 段 | 1 |  | 407.97 | 407.97
本页小计 | [7 empty] | 13481.17
合 计 | [7 empty] | 134889.49

## 表-09 施工技术措施项目清单计价表
表-09
施工技术措施项目清单计价表
工程名称：重庆市大坪监狱(重庆凤新工贸有限责任公司)配电室整改及设备更换工程 | [5 empty] | 第 1 页 共 1 页
序号 | 项目编码 | 项目名称 | 项目特征 | 计量单位 | 工程量 |  | 金额（元）
[7 empty] | 综合单价 | 合价 | 其中:暂估价
| 一 | 施工技术措施项目 | [5 empty] | 194.8
1 | 031301017003 | 脚手架搭拆 | [项目特征] 1.搭设方式:综合考虑 2.搭设高度:综合考虑 3.脚手架材质:综合考虑 [工作内容] 1.场内、场外材料搬运 2.搭、拆脚手架 3.拆除脚手架后材料的堆放 | 项 | 1 |  | 194.8 | 194.8
本页小计 | [7 empty] | 194.8
合 计 | [7 empty] | 194.8

## 表-12 规费、税金项目计价表
表-12
规费、税金项目计价表
工程名称：重庆市大坪监狱(重庆凤新工贸有限责任公司)配电室整改及设备更换工程 |  |  |  | 第 1 页 共 1 页
序号 | 项目名称 | 计算基础 | 费率(%) |  | 金额（元）
1 | 规费 | 专业工程规费（人）+机械（爆破）土石方规费（人+机）*0.072/费率+人工土石方规费（人）*0.082/费率 | 18 |  | 843.29
2 | 税金 | 2.1 + 2.2 + 2.3 |  |  | 13914.1
2.1 | 增值税 | 分部分项工程费+措施项目费+其他项目费+规费-甲供材料费 | 9 |  | 12423.3
2.2 | 附加税 | 增值税 | 12 |  | 1490.8
2.3 | 环境保护税 | 按实计算
合计 |  |  |  |  | 14757.39

## 人材机价差表
人材机价差表
工程名称：重庆市大坪监狱(重庆凤新工贸有限责任公司)配电室整改及设备更换工程 | [7 empty] | 第 1 页 共 2 页
序号 | 编码 | 材料名称 | 规格 | 单位 | 数量 | 预算价(元) | 市场价(元) |  | 价差(元) | 价差合计(元) | 备注
1 | 000500040 | 电工综合工 |  | 工日 | 37.039 | 125 | 133 |  | 8 | 296.31
2 | 010302110 | 镀锌铁丝 | 综合 | kg | 0.24 | 3.08 | 5 |  | 1.92 | 0.46
3 | 011300600 | 镀锌扁钢综合 |  | kg | 20.6 | 4.23 | 3.18 |  | -1.05 | -21.63
4 | 022700010 | 棉纱 |  | kg | 0.82 | 9.64 | 10.09 |  | 0.45 | 0.37
5 | 031310510 | 砂轮片 | φ400 | 片 | 0.5 | 18.97 | 25.03 |  | 6.06 | 3.03
6 | 031311010 | 尼龙砂轮片 | φ400 | 片 | 0.28 | 8.72 | 28.85 |  | 20.13 | 5.64
7 | 031340210 | 铁砂布 | 0~2# | 张 | 2 | 0.85 | 0.99 |  | 0.14 | 0.28
8 | 031360210 | 焊锡丝 | 综合 | kg | 0.8 | 43.55 | 42 |  | -1.55 | -1.24
9 | 031370410 | 焊锡膏 |  | kg | 0.16 | 51.8 | 40.27 |  | -11.53 | -1.84
10 | 032130410 | 平垫铁综合 |  | kg | 0.5 | 4.06 | 3.86 |  | -0.2 | -0.1
11 | 130101300 | 酚醛调和漆 |  | kg | 0.36 | 9.83 | 10.94 |  | 1.11 | 0.4
12 | 130105400 | 调和漆 | 综合 | kg | 0.5 | 11.97 | 12.59 |  | 0.62 | 0.31
13 | 130500701 | 红丹防锈漆 |  | kg | 0.5 | 12.39 | 14.51 |  | 2.12 | 1.06
14 | 143305000 | 电力复合酯 | 一级 | kg | 0.62 | 15.94 | 17.26 |  | 1.32 | 0.82
15 | 144302440 | 电气绝缘胶带 | 18mm×10m×0.13mm | 卷 | 0.2 | 2.71 | 2.43 |  | -0.28 | -0.06
16 | 144302640 | 自粘性橡胶带 | 25mm×20m | 卷 | 0.923 | 13.25 | 4.3 |  | -8.95 | -8.26
17 | 172501700 | 塑料软管 | D5 | m | 2 | 0.23 | 0.2 |  | -0.03 | -0.06
18 | 172512400 | 异型塑料管 | φ2.5~5 | m | 24 | 0.93 | 0.96 |  | 0.03 | 0.72
19 | 280303100 | 双色多股铜芯绝缘软导线 | BVR-35mm2 | m | 1.952 | 18.28 | 24.53 |  | 6.25 | 12.2
20 | 280307400 | 铜芯橡皮绝缘线 | BX-2.5mm2 | m | 1.846 | 1.2 | 1.87 |  | 0.67 | 1.24
21 | 290902350 | 铜接线端子 | DT-35 | 个 | 6.496 | 3.66 | 4.68 |  | 1.02 | 6.63
22 | 340900700 | 电池 |  | 节 | 0.2 | 2.14 | 1.96 |  | -0.18 | -0.04
23 | 370911100 | 钢垫板 | δ1~2 | kg | 0.8 | 3.69 | 3.17 |  | -0.52 | -0.42
24 | CY | 柴油 |  | kg | 4.183 | 5.64 | 7.48 |  | 1.84 | 7.7
25 | DIAN | 电 |  | kW·h | 82.5096 | 0.7 | 1 |  | 0.3 | 24.75
26 | JSRG | 机上人工 |  | 工日 | 1.6186 | 120 | 133 |  | 13 | 21.04
27 | QY | 汽油 |  | kg | 29.5348 | 6.75 | 8.75 |  | 2 | 59.07
人材机价差表
工程名称：重庆市大坪监狱(重庆凤新工贸有限责任公司)配电室整改及设备更换工程 | [7 empty] | 第 2 页 共 2 页
| 合 计 | [8 empty] | 408.38

## 未计价材料表
未计价材料表
工程名称:重庆市大坪监狱(重庆凤新工贸有限责任公司)配电室整改及设备更换工程 | [5 empty] | 第 1 页 共 1 页
序号 | 材料名称 | 数量 | 单位 | 市场价 | 市场价合价 |  | 备注
1 | 密集母线槽 XLC-Ⅱ-1000A/5 | 8 | m | 1545.13 | 12361.04
2 | 10KV高压柜 1AH1 | 1 | 座 | 32012.5 | 32012.5
3 | 低压进线柜 1D1 | 1 | 台 | 22771.1 | 22771.1
4 | 低压补偿柜 1D2 | 1 | 台 | 19404.54 | 19404.54
5 | 低压配电柜 1D3 | 1 | 台 | 19271.74 | 19271.74
6 | 低压配电柜 1D4 | 1 | 台 | 19271.74 | 19271.74
| 合 计 |  |  |  | 125092.66