## 封-1 招标工程量清单
|  | 重庆浩誉电镀产业园区可再生能源清洁供热项目配电 |  | 工程 | 封-1
招标工程量清单
招 标 人： |  |  | 工程造价 咨 询 人：
| (单位盖章) |  |  |  |  | (单位资质专用章)
法定代表人 或其授权人： |  |  | 法定代表人 或其授权人：
| (签字或盖章) |  |  |  |  | (签字或盖章)
编 制 人： |  |  | 审 核 人：
| (造价人员签字盖专用章) |  |  |  |  | (造价工程师签字盖专用章)
时间： 年 月 日

## 表-01 工程计价总说明
表-01
工程计价总说明
工程名称：重庆浩誉电镀产业园区可再生能源清洁供热项目配电工程 |  | 第 1 页 共 2 页
1.工程概况 1.1本工程为璧山区电镀环保（配电柜）改造项目。 1.2计划工期：详见招标文件。 1.3施工现场及变化情况：施工现场已具备招标条件。 1.4环境保护要求：按国家相关规定执行。 2.工程招标和分包范围 2.1详见招标文件。 3.预算编制依据 3.1《重庆市建设工程工程量清单计价规则》的通知(2013)及相关配套文件。 3.2《重庆市通用安装工程计价定额》(2018)。 3.3 本项目施工设计图。 3.4 与建设工程项目有关的现行标准、规范、技术资料等。 3.5 施工现场情况、工程特点及常规施工方案。 3.6 其他相关文件、资料等。 4.工程质量、材料、施工等的特殊要求 4.1 工程质量：要求达到现行施工质量验收规范合格标准。 4.2 材料要求：工程中涉及的材料、设备选用要满足设计和国家现行相关质量标准的要求，并必须得到招标人现场代表、现场监理工程师的认可。 4.3 施工要求：符合施工规范及验收标准，满足当地政府和建设行政主管部门的有关安全文明及施工相关要求的规定。 5.其他需说明的问题 5.1 材料价格按《重庆市建设工程造价信息网》2025年9月重庆市璧山区材料价格计取，该信息中都没有价格的材料按市场价格进行编制。 5.2 总价措施费：总价措施项目费中的环境保护费、文明施工费、安全施工费、临时设施费按重庆市住房和城乡建设委员会关于修订发布《重庆市建设工程安全文明施工费计取及使用管理规定》的通知（渝建管[2024]38号）执行 5.3 规费和税金：按重庆市住房和城乡建设委员会发布的《关于适用增值税新税率调整建设工程计价依据的通知》渝建〔2019〕143号文执行 5.4 其他项目清单： 1）暂列金额：本工程暂列金额不计取。 2）总承包服务费：本预算控制价未计算总承包服务费。 5.5 本预算控制价（工程量清单）中所列的工程量仅作为业主单位编制招标控制价参考使用，不能作为最终结算与支付的依据。实际工程计量和工程价款的支付应遵循合同条款的约定和相关技术规范的规定，由业主和监理工程师认可并经相关机构审查核实。
表-01
工程计价总说明
工程名称：重庆浩誉电镀产业园区可再生能源清洁供热项目配电工程 |  | 第 2 页 共 2 页
息中都没有价格的材料按市场价格进行编制。 5.2 总价措施费：总价措施项目费中的环境保护费、文明施工费、安全施工费、临时设施费按重庆市住房和城乡建设委员会关于修订发布《重庆市建设工程安全文明施工费计取及使用管理规定》的通知（渝建管[2024]38号）执行 5.3 规费和税金：按重庆市住房和城乡建设委员会发布的《关于适用增值税新税率调整建设工程计价依据的通知》渝建〔2019〕143号文执行 5.4 其他项目清单： 1）暂列金额：本工程暂列金额不计取。 2）总承包服务费：本预算控制价未计算总承包服务费。 5.5 本预算控制价（工程量清单）中所列的工程量仅作为业主单位编制招标控制价参考使用，不能作为最终结算与支付的依据。实际工程计量和工程价款的支付应遵循合同条款的约定和相关技术规范的规定，由业主和监理工程师认可并经相关机构审查核实。5.6 本项目工程垃圾由投标人自主考虑。 本工程预算控制价为：251271.90元（其中：安全文明费2802.82元，规费2248.96元,暂列金额0.00元，专业工程暂估价0.00元）。本控制价按《重庆市建设工程工程量清单计价规则》的通知(2013)及相关配套文件编制，材料价格按《重庆市建设工程造价信息网》2025年9月重庆市璧山区材料价计算，投标人的投标报价不得高于预算控制价,否则投标报价为无效报价,不进行商务标评审。

## 表-02 建设项目工程量清单汇总表
表-02
建设项目工程量清单汇总表
工程名称：重庆浩誉电镀产业园区可再生能源清洁供热项目配电工程 |  |  |  |  | 第 1 页 共 1 页
序号 | 单项工程名称 | 金 额 (元) | 其 中
|  |  | 暂估价 (元) | 安全文明 施工费 (元) |  | 规 费 (元)
1 | 电力土建
合 计
注：本表适用于建设项目招标控制价或投标报价的汇总。暂估价包括分部分项工程中的暂估价和专业工程暂估价。

## 表-03 单项工程工程量清单汇总表【电力土建】
表—03
单项工程工程量清单汇总表
工程名称：电力土建 |  |  |  |  | 第 1 页 共 1 页
序号 | 单位工程名称 | 金 额（元） | 其中
|  |  | 暂估价（元） | 安全文明施工费（元） |  | 规 费（元）
1 | 安装工程
合 计
注：本表适用于单项工程招标控制价或投标报价的汇总。暂估价包括分部分项工程中的暂估价和专业工程暂估价。

## 表-09 分部分项工程项目清单计价表【安装工程】
表-09
分部分项工程项目清单计价表
工程名称：安装工程 | [5 empty] | 第 1 页 共 7 页
序号 | 项目编码 | 项目名称 | 项目特征 | 计量单位 | 工程量 |  | 金额（元）
[7 empty] | 综合单价 | 合价 | 其中:暂估价
| D | 箱变改造
1 | 030402004001 | 塑壳断路器 | [项目特征] 1.名称:塑壳断路器 2.型号:CDM1-800L/3300 800A 插入式 3.安装部位:箱变内 [工作内容] 1.本体安装、调试 | 台 | 1
2 | 030402008001 | 电流互感器 | [项目特征] 1.名称:电流互感器 2.型号:BH0.66-250/5 400.2S级 [工作内容] 1.本体安装、调试 2.干燥 3.接地 | 台 | 3
3 | 030402004002 | 电度表 | [项目特征] 1.名称:电度表 2.型号:DSZ545-220/380V1.5(6)A 3.安装部位:箱变内 [工作内容] 1.本体安装、调试 2.接地 | 台 | 1
4 | 030402008002 | 电流表 | [项目特征] 1.名称:电流表 2.型号:99T1-0/5 [工作内容] 1.本体安装、调试 2.干燥 3.接地 | 台 | 1
本页小计
表-09
分部分项工程项目清单计价表
工程名称：安装工程 | [5 empty] | 第 2 页 共 7 页
序号 | 项目编码 | 项目名称 | 项目特征 | 计量单位 | 工程量 |  | 金额（元）
[7 empty] | 综合单价 | 合价 | 其中:暂估价
5 | 030402013001 | 电流端子 | [项目特征] 1.名称:电流端子 2.型号:URTK/S [工作内容] 1.本体安装 2.接地 | 片 | 5
6 | 030402013002 | 电压端子 | [项目特征] 1.名称:电压端子 2.型号:UK-2.5N [工作内容] 1.本体安装 2.接地 | 片 | 10
7 | 030402006001 | 开关间隔 | [项目特征] 1.名称:开关间隔 [工作内容] 1.本体安装、调试 2.接地 | 组 | 1
8 | 080801012001 | 铜排 | [项目特征] 1.名称:铜排 2.型号:40*6 [工作内容] 1.制作、安装 2.运输 | KG | 4.6
本页小计
表-09
分部分项工程项目清单计价表
工程名称：安装工程 | [5 empty] | 第 3 页 共 7 页
序号 | 项目编码 | 项目名称 | 项目特征 | 计量单位 | 工程量 |  | 金额（元）
[7 empty] | 综合单价 | 合价 | 其中:暂估价
9 | 080807012001 | 电气配线 BVR-1.5m² | [项目特征] 1.名称:二次线 2.规格:BVR 3.型号:1.5m² 4.敷设方式:综合 5.配线形式:详设计 6.配线部位、配线线制:自行综合考虑，双色线价差自行综合考虑 [工作内容] 1.敷设 2.接焊包头 3.测试 4.运输 | m | 15
10 | 080807012002 | 电气配线 BVR-2.5m² | [项目特征] 1.名称:二次线 2.规格:BVR 3.型号:2.5m² 4.敷设方式:综合 5.配线形式:详设计 6.配线部位、配线线制:自行综合考虑，双色线价差自行综合考虑 [工作内容] 1.敷设 2.接焊包头 3.测试 4.运输 | m | 20
配电工程
本页小计
表-09
分部分项工程项目清单计价表
工程名称：安装工程 | [5 empty] | 第 4 页 共 7 页
序号 | 项目编码 | 项目名称 | 项目特征 | 计量单位 | 工程量 |  | 金额（元）
[7 empty] | 综合单价 | 合价 | 其中:暂估价
1 | 030411003001 | 镀锌桥架 200*100*1.2 | [项目特征] 1.名称:镀锌桥架 2.型号:200*100 3.规格:厚度1.2mm 4.材质:详设计 5.类型:详设计 6.接地方式:综合考虑 [工作内容] 1.本体安装 2.接地 | m | 34
2 | 040803003001 | CPVC塑料管 Φ150 | [项目特征] 1.名称:CPVC塑料管 Φ150 2.规格:Φ150 3.材质:CPVC塑料管 4.开挖尺寸:深度1.05米、宽度1.07米 5.其他:沟槽开挖、回填 [工作内容] 1.垫层、基础浇筑 2.排管敷设 3.沟槽开挖、回填、弃土外运 | m | 20
3 | 080807009001 | 桥架支架 | [项目特征] 1.名称:桥架支架 2.规格:详设计 3.型号:详设计 4.安装方式:综合 [工作内容] 1.制作、安装 2.补刷油漆 3.接地 4.运输 | kg | 42.84
本页小计
表-09
分部分项工程项目清单计价表
工程名称：安装工程 | [5 empty] | 第 5 页 共 7 页
序号 | 项目编码 | 项目名称 | 项目特征 | 计量单位 | 工程量 |  | 金额（元）
[7 empty] | 综合单价 | 合价 | 其中:暂估价
4 | 040203006002 | 路面恢复 细粒式SBS改性沥青混凝土AC-13C 250mm | [项目特征] 1.沥青混凝土种类:细粒式SBS改性沥青混凝土AC-13C 2.厚度:250mm [工作内容] 1.清理下承面 2.拌和、运输 3.摊铺、整型 4.压实 | m2 | 21
5 | 060104005001 | 挖土石方 | [项目特征] 1.土方类别：综合考虑 2.开挖深度：综合考虑 3.开挖方式：投标人自行考虑 4.修整边坡壁面、基底钎探、人工捡底、人工清挖死角、基底夯实、地下涌水处理、挖桩间土增加工日等费用由投标人综合考虑计入综合单价 5.场内运距及堆场费用由投标人综合考虑计入综合单价 6.其他：满足设计及施工验收规范要求 [工作内容] 1.开挖 2.清理 3.装、运、卸 | m3 | 17.22
本页小计
表-09
分部分项工程项目清单计价表
工程名称：安装工程 | [5 empty] | 第 6 页 共 7 页
序号 | 项目编码 | 项目名称 | 项目特征 | 计量单位 | 工程量 |  | 金额（元）
[7 empty] | 综合单价 | 合价 | 其中:暂估价
6 | 010103001001 | 回填方 | [项目特征] 1.土质要求、粒径要求：满足设计及相关规范要求 2.密实度要求：满足设计及相关规范要求 3.夯填（碾压）：满足设计及相关规范要求 4.运输距离：由投标人结合现场实际情况自行综合考虑 5.土方堆放自行考虑,借土及买土自行考虑，结算单价执行此综合单价不做调整。 6.结算时工程量实际回填量计算，综合单价不做调整 [工作内容] 1.运输 2.回填 3.压实 | m3 | 17.22
7 | 030408001004 | 电力电缆 YJV-0.6/1-300 | [项目特征] 1.名称:电力电缆 2.规格:YJV-0.6/1-300 3.其他:满足设计及规范要求 [工作内容] 1.桥架内敷设 2.揭(盖)盖板 | m | 459
8 | 030408001005 | 电力电缆 YJV-0.6/1-150 | [项目特征] 1.名称:电力电缆 2.规格:YJV-0.6/1-150 3.其他:满足设计及规范要求 [工作内容] 1.桥架内敷设 2.揭(盖)盖板 | m | 153
本页小计
表-09
分部分项工程项目清单计价表
工程名称：安装工程 | [5 empty] | 第 7 页 共 7 页
序号 | 项目编码 | 项目名称 | 项目特征 | 计量单位 | 工程量 |  | 金额（元）
[7 empty] | 综合单价 | 合价 | 其中:暂估价
9 | 030408006003 | 电力电缆头 300 | [项目特征] 1.名称:电力电缆头 2.规格:300 3.电压等级(kV):1kv 4.其他:满足设计及规范要求 [工作内容] 1.电力电缆头制作 2.电力电缆头安装 3.接地 | 个 | 6
10 | 030408006004 | 电力电缆头 150 | [项目特征] 1.名称:电力电缆头 2.规格:150 3.电压等级(kV):1kv 4.其他:满足设计及规范要求 [工作内容] 1.电力电缆头制作 2.电力电缆头安装 3.接地 | 个 | 2
11 | 011615001001 | 墙体开孔 | [项目特征] 1.部位:桥架安装墙体开孔 2.洞尺寸:200*100mm [工作内容] 1.拆除 2.控制扬尘 3.清理 4.场内运输 | 个 | 5
本页小计
合 计

## 表-09 施工技术措施项目清单计价表【安装工程】
表-09
施工技术措施项目清单计价表
工程名称：安装工程 | [5 empty] | 第 1 页 共 1 页
序号 | 项目编码 | 项目名称 | 项目特征 | 计量单位 | 工程量 |  | 金额（元）
[7 empty] | 综合单价 | 合价 | 其中:暂估价
| 一 | 施工技术措施项目
1 | 011705001001 | 大型机械设备进出场及安拆 | [项目特征] 1.机械设备名称:综合 2.机械设备规格型号:综合 [工作内容] 1.安拆费包括施工机械、设备在现场进行安装拆卸所需的人工、材料、机械和试转费用以及机械辅助设施的折旧、搭设、拆除等费用 2.进出场费包括施工机械、设备整体或分体自停放地点运至施工现场或由一施工地点运至另一施工地点所发生的运输、装卸、辅助材料等费用 3.垂直运输机械的固定装置、基础制作、安装 4.行走式垂直运输机械轨道的铺设、拆除、摊销 | 项 | 1
本页小计
合 计

## 表-10 施工组织措施项目清单计价表【安装工程】
表-10
施工组织措施项目清单计价表
工程名称：安装工程 | [6 empty] | 第 1 页 共 1 页
序号 | 项目编码 | 项目名称 | 计算 基础 | 费率 (%) | 金额 (元) | 调整 费率 (%) |  | 调整后 金额 (元) | 备注
1 | 031302B02001 | 组织措施费
2 | 031302001001 | 安全文明施工费
3 | 031302B03001 | 建设工程竣工档案编制费
合 计
注：1.计算基础和费用标准按本市有关费用定额或文件执行。 2.根据施工方案计算的措施费，可不填写“计算基础”和“费率”的数值，只填写“金额”数值，但应在备注栏说明施工 方案出处或计算方法。

## 表-11 其他项目清单计价汇总表【安装工程】
表-11
其他项目清单计价汇总表
工程名称：安装工程 |  |  |  | 第 1 页 共 1 页
序号 | 项目名称 | 计量单位 | 金额(元) |  | 备注
1 | 暂列金额 | 项 |  |  | 明细详见 表-11-1
2 | 暂估价 | 项
2.1 | 材料(工程设备)暂估价 | 项 | -- |  | 明细详见 表-11-2
2.2 | 专业工程暂估价 | 项 |  |  | 明细详见 表-11-3
3 | 计日工 | 项 |  |  | 明细详见 表-11-4
4 | 总承包服务费 | 项 |  |  | 明细详见 表-11-5
5 | 索赔与现场签证 | 项 |  |  | 明细详见 表-11-6
合 计
注：材料、设备暂估单价进入清单项目综合单价，此处不汇总。

## 表-11-1 暂列金额明细表【安装工程】
表-11-1
暂列金额明细表
工程名称：安装工程 |  |  |  | 第 1 页 共 1 页
序号 | 项目名称 | 计量单位 | 暂定金额(元) |  | 备注
合 计 |  |  |  |  | —
注：此表由招标人填写，如不能详列，也可只列暂列金额总额，投标人应将上述暂列金额计入投标总价中。

## 表-12 规费、税金项目计价表【安装工程】
表-12
规费、税金项目计价表
工程名称：安装工程 |  |  |  | 第 1 页 共 1 页
序号 | 项目名称 | 计算基础 | 费率(%) |  | 金额（元）
1 | 规费 | 专业工程规费（人）+机械（爆破）土石方规费（人+机）*0.072/费率+人工土石方规费（人）*0.082/费率
2 | 税金 | 2.1 + 2.2 + 2.3
2.1 | 增值税 | 分部分项工程费+措施项目费+其他项目费+规费-甲供材料费
2.2 | 附加税 | 增值税
2.3 | 环境保护税 | 按实计算
合计