## 表-04 单位工程招标控制价汇总表
表-04
单位工程招标控制价汇总表
工程名称：改造工程 |  |  | 第 1 页 共 1 页
序号 | 汇总内容 | 金额(元) |  | 其中：暂估价(元)
1 | 分部分项工程费 | 260986.51
1.1 | 拆除工程 | 11281.45
1.2 | 砌筑工程 | 1351.08
1.3 | 混凝土及钢筋混凝土工程 | 20945.67
1.4 | 门窗工程 | 3031.24
1.5 | 屋面及防水工程 | 118680.85
1.6 | 保温、隔热、防腐工程 | 11002.58
1.7 | 楼地面装饰工程 | 43277.92
1.8 | 墙、柱面装饰与隔断、幕墙工程 | 17480.89
1.9 | 天棚工程 | 10871.98
1.10 | 油漆、涂料、裱糊工程 | 23062.85
2 | 措施项目费 | 36325.53
2.1 | 其中：安全文明施工费 | 9822.58
3 | 其他项目费
4 | 规费 | 6599.89 |  | －
5 | 税金 | 30634.32 |  | －
投标报价合计=1+2+3+4+5 |  | 334,546.25
注：1.本表适用于单位工程招标控制价或投标报价的汇总，如无单位工程划分，单项工程也使用本表汇总。 2.分部分项工程、措施项目中暂估价中应填写材料、工程设备暂估价，其他项目中暂估价应填写专业工程暂估价。

## 表-08 措施项目汇总表
表-08
措施项目汇总表
工程名称：改造工程 |  |  | 第 1 页 共 1 页
序号 | 项目名称 | 金额(元)
|  | 合价 |  | 其中：暂估价
1 | 施工技术措施项目 | 21939.48
2 | 施工组织措施项目 | 14386.05
2.1 | 其中：安全文明施工费 | 9822.58
2.2 | 建设工程竣工档案编制费 | 205.18
措施项目费合计=1+2 |  | 36325.53

## 表-09 分部分项工程项目清单计价表
表-09
分部分项工程项目清单计价表
工程名称：改造工程 | [5 empty] | 第 1 页 共 18 页
序号 | 项目编码 | 项目名称 | 项目特征 | 计量单位 | 工程量 |  | 金额（元）
[7 empty] | 综合单价 | 合价 | 其中:暂估价
拆除工程
1 | 011607001001 | 屋面刚性层及防水层拆除 | [项目特征] 1.刚性层厚度:综合考虑 2.场内运距:综合考虑 [工作内容] 1.拆除 2.控制扬尘 3.清理 4.场内运输 | m2 | 304.1 |  | 11.71 | 3561.01
2 | 011604002001 | 墙面抹灰层拆除 | [项目特征] 1.拆除部位:女儿墙 2.抹灰层种类及厚度:综合考虑 3.场内运距:综合考虑 [工作内容] 1.拆除 2.控制扬尘 3.清理 4.场内运输 | m2 | 136.62 |  | 3.46 | 472.71
3 | 011605001001 | 拆除原有地砖地面 | [项目特征] 1.拆除的基层类型:结合实际综合考虑 2.饰面材料种类及厚度:地砖面层 3.场内运距:综合考虑 [工作内容] 1.拆除 2.控制扬尘 3.清理 4.场内运输 | m2 | 156.28 |  | 5.67 | 886.11
本页小计 | [7 empty] | 4919.83
表-09
分部分项工程项目清单计价表
工程名称：改造工程 | [5 empty] | 第 2 页 共 18 页
序号 | 项目编码 | 项目名称 | 项目特征 | 计量单位 | 工程量 |  | 金额（元）
[7 empty] | 综合单价 | 合价 | 其中:暂估价
4 | 011605002001 | 拆除原有墙砖 | [项目特征] 1.拆除的基层类型:综合考虑 2.饰面材料种类及厚度:墙砖面层 3.场内运距:综合考虑 [工作内容] 1.拆除 2.控制扬尘 3.清理 4.场内运输 | m2 | 52.39 |  | 5.67 | 297.05
5 | 011610002001 | 窗户玻璃拆除 | [项目特征] 1.门窗洞口尺寸:综合考虑 2.场内运距:综合考虑 [工作内容] 1.拆除 2.控制扬尘 3.清理 4.场内运输 | m2 | 13 |  | 19.66 | 255.58
6 | 011608002001 | 铲除原墙面涂料 | [项目特征] 1.铲除部位名称:教学楼教室、过道等空间墙面 2.铲除部位的截面尺寸:综合考虑 3.场内运距:综合考虑 [工作内容] 1.拆除 2.控制扬尘 3.清理 4.场内运输 | m2 | 636.1 |  | 1.18 | 750.6
本页小计 | [7 empty] | 1303.23
表-09
分部分项工程项目清单计价表
工程名称：改造工程 | [5 empty] | 第 3 页 共 18 页
序号 | 项目编码 | 项目名称 | 项目特征 | 计量单位 | 工程量 |  | 金额（元）
[7 empty] | 综合单价 | 合价 | 其中:暂估价
7 | 011606003001 | 拆除原有硅钙板天棚 | [项目特征] 1.龙骨及饰面种类:硅钙板天棚 2.场内运距:综合考虑 [工作内容] 1.拆除 2.控制扬尘 3.清理 4.场内运输 | m2 | 153.38 |  | 8.41 | 1289.93
8 | 011707B07001 | 建筑垃圾清运（起运2km） | [项目特征] 1.运输距离:2km [工作内容] 1.运输 2.弃渣 | m3 | 47 |  | 77.9 | 3661.3
9 | 011707B07002 | 建筑垃圾清运每增（减）运距1km | [项目特征] 1.运输距离:1km [工作内容] 1.运输 2.弃渣 | m3 | 47 |  | 2.28 | 107.16
砌筑工程
本页小计 | [7 empty] | 5058.39
表-09
分部分项工程项目清单计价表
工程名称：改造工程 | [5 empty] | 第 4 页 共 18 页
序号 | 项目编码 | 项目名称 | 项目特征 | 计量单位 | 工程量 |  | 金额（元）
[7 empty] | 综合单价 | 合价 | 其中:暂估价
1 | 010403004001 | 条石堡坎 | [项目特征] 1.垫层及基础做法:100厚级配石垫层，200mm高C20混凝土基础 2.石料种类、规格:红色毛石 3.石表面加工要求:符合设计及规范要求 4.勾缝要求:符合设计及规范要求 5.砂浆强度等级、配合比:符合设计及规范要求 [工作内容] 1.砂浆制作、运输 2.吊装 3.砌石 4.勾缝 5.材料运输 | m3 | 2.4 |  | 562.95 | 1351.08
混凝土及钢筋混凝土工程
1 | 010202009001 | C30混凝土护坡 | [项目特征] 1.部位:室外塌陷区域 2.厚度:100mm 3.材料种类:混凝土 4.混凝土(砂浆)类别、强度等级:C30混凝土 5.有无钢筋(素喷/网喷):网喷 [工作内容] 1.修整边坡 2.混凝土(砂浆)制作、运输、喷射、养护 3.钻排水孔、安装排水管 4.喷射施工平台搭设、拆除 | m2 | 26.21 |  | 105.52 | 2765.68
本页小计 | [7 empty] | 4116.76
表-09
分部分项工程项目清单计价表
工程名称：改造工程 | [5 empty] | 第 5 页 共 18 页
序号 | 项目编码 | 项目名称 | 项目特征 | 计量单位 | 工程量 |  | 金额（元）
[7 empty] | 综合单价 | 合价 | 其中:暂估价
2 | 010505001001 | C35混凝土有梁板 | [项目特征] 1.混凝土种类:商品砼 2.混凝土强度等级:C35混凝土 [工作内容] 1.模板及支架(撑)制作、安装、拆除、堆放、运输及清理模内杂物、刷隔离剂等 2.混凝土制作、运输、浇筑、振捣、养护 | m3 | 10.82 |  | 818.3 | 8854.01
3 | 010515001001 | 现浇构件钢筋 | [项目特征] 1.钢筋种类、规格:综合考虑 [工作内容] 1.钢筋制作、运输 2.钢筋安装 3.焊接(绑扎) | t | 2.04 |  | 4175.4 | 8517.82
4 | 010516B01001 | 植筋连接Φ8 | [项目特征] 1.植筋胶泥种类:植筋锚固料 2.植筋长度:符合设计要求 [工作内容] 1.钻孔及清孔 2.灌注胶泥 | 个 | 212 |  | 2.38 | 504.56
5 | 010516B01002 | 植筋连接Φ12 | [项目特征] 1.植筋胶泥种类:植筋锚固料 2.植筋长度:符合设计要求 [工作内容] 1.钻孔及清孔 2.灌注胶泥 | 个 | 44 |  | 6.9 | 303.6
门窗工程
本页小计 | [7 empty] | 18179.99
表-09
分部分项工程项目清单计价表
工程名称：改造工程 | [5 empty] | 第 6 页 共 18 页
序号 | 项目编码 | 项目名称 | 项目特征 | 计量单位 | 工程量 |  | 金额（元）
[7 empty] | 综合单价 | 合价 | 其中:暂估价
1 | 010807001001 | 窗户玻璃更换 | [项目特征] 1.窗代号及洞口尺寸:综合考虑 2.玻璃品种、厚度:同原有玻璃一致 [工作内容] 1.窗安装 2.五金、玻璃安装 | m2 | 13 |  | 170.88 | 2221.44
2 | 010810002001 | 窗帘盒 | [项目特征] 1.窗帘盒材质、规格:A级12mm镁晶阻燃板基层，9.5mm石膏板 2.防护材料种类:满刮腻子3遍，白色无机涂料3遍 [工作内容] 1.制作、运输、安装 2.刷防护材料 | m | 10.75 |  | 75.33 | 809.8
屋面及防水工程
1 | 011101006001 | LC5.0轻集料混凝土找坡层 | [项目特征] 1.找平层厚度:找2%坡，最薄处30厚 2.砂浆种类及配合比:LC5.0轻集料混凝土 [工作内容] 1.基层清理 2.抹找平层 3.材料运输 | m2 | 304.1 |  | 58.44 | 17771.6
2 | 011101006002 | 20MM厚1:3水泥砂浆找坡找平层 | [项目特征] 1.找平层厚度:20厚 2.砂浆种类及配合比:1:3水泥砂浆 [工作内容] 1.基层清理 2.抹找平层 3.材料运输 | m2 | 304.1 |  | 21.26 | 6465.17
本页小计 | [7 empty] | 27268.01
表-09
分部分项工程项目清单计价表
工程名称：改造工程 | [5 empty] | 第 7 页 共 18 页
序号 | 项目编码 | 项目名称 | 项目特征 | 计量单位 | 工程量 |  | 金额（元）
[7 empty] | 综合单价 | 合价 | 其中:暂估价
3 | 010902002001 | 屋面涂膜防水（2MM厚非固化橡胶沥青防水涂料） | [项目特征] 1.防水膜品种:非固化橡胶沥青防水涂料 2.涂膜厚度、遍数:2mm厚 3.其他:综合考虑泛水、管道等处的增强层，满足设计及规范要求 [工作内容] 1.基层处理 2.刷基层处理剂 3.铺布、喷涂防水层 4.材料运输 | m2 | 632.53 |  | 44.08 | 27881.92
4 | 010902001001 | 屋面卷材防水（3MM厚自粘聚合物改性沥青防水卷材层） | [项目特征] 1.卷材品种、规格、厚度:3MM厚自粘聚合物改性沥青防水卷材层 2.其他:综合考虑泛水、管道等处的增强层，满足设计及规范要求 [工作内容] 1.基层处理 2.刷底油 3.铺油毡卷材、接缝 4.材料运输 | m2 | 351.13 |  | 38.3 | 13448.28
5 | 011101001001 | 屋面水泥砂浆保护层 | [项目特征] 1.保护层厚度、砂浆配合比:20厚1：3水泥砂浆保护层 [工作内容] 1.基层清理 2.抹找平层 3.抹面层 4.材料运输 | m2 | 69.73 |  | 21.26 | 1482.46
本页小计 | [7 empty] | 42812.66
表-09
分部分项工程项目清单计价表
工程名称：改造工程 | [5 empty] | 第 8 页 共 18 页
序号 | 项目编码 | 项目名称 | 项目特征 | 计量单位 | 工程量 |  | 金额（元）
[7 empty] | 综合单价 | 合价 | 其中:暂估价
6 | 011003001001 | 屋面土工布隔离层 | [项目特征] 1.隔离层部位:屋面 2.隔离层材料品种:土工布 [工作内容] 1.基层清理、刷油 2.煮沥青 3.胶泥调制 4.隔离层铺设 | m2 | 248.34 |  | 10.29 | 2555.42
7 | 010902003001 | 屋面刚性层(40mm厚混凝土屋面） | [项目特征] 1.刚性层厚度:40mm 2.混凝土种类:商品砼 3.混凝土强度等级:C20细石混凝土 4.混凝土运输方式:综合考虑 5.分隔缝:分隔缝进行油膏灌缝处理，500MM宽二布六涂沥青涂料处理 6.钢筋规格、型号:内配Φ6@150钢筋网片 7.其他:满足设计及规范要求 [工作内容] 1.基层处理 2.混凝土制作、运输、铺筑、养护 3.钢筋制安 4.分隔缝设置、嵌缝 5.材料运输 | m2 | 248.34 |  | 66.85 | 16601.53
本页小计 | [7 empty] | 19156.95
表-09
分部分项工程项目清单计价表
工程名称：改造工程 | [5 empty] | 第 9 页 共 18 页
序号 | 项目编码 | 项目名称 | 项目特征 | 计量单位 | 工程量 |  | 金额（元）
[7 empty] | 综合单价 | 合价 | 其中:暂估价
8 | 010902001002 | 实验楼彩钢棚漏水整治 | [项目特征] 1.防水层做法:整体覆盖聚氨酯、增强聚酯布 2.其他:更换部分紧固件,选用带EPDM密封垫的专用螺钉,在螺钉头部覆盖丁基胶泥+外涂聚氨酯密封胶，防水层边缘收口用金属压条机械固定+密封胶封边 [工作内容] 1.基层处理 2.刷底油 3.铺油毡卷材、接缝 | m2 | 200 |  | 62.36 | 12472
9 | 010903001001 | 墙面卷材防水（3MM厚自粘聚合物改性沥青防水卷材层） | [项目特征] 1.卷材品种、规格、厚度:3MM厚自粘聚合物改性沥青防水卷材层 [工作内容] 1.基层处理 2.刷粘结剂 3.铺防水卷材 4.接缝、嵌缝 | m2 | 136.62 |  | 35.53 | 4854.11
10 | 010903002001 | 墙面涂膜防水（2MM厚非固化橡胶沥青防水涂料） | [项目特征] 1.防水膜品种:非固化橡胶沥青防水涂料 2.涂膜厚度、遍数:2mm厚，两遍 3.增强材料种类:满足设计及规范要求 [工作内容] 1.基层处理 2.刷基层处理剂 3.铺布、喷涂防水层 | m2 | 136.62 |  | 89.48 | 12224.76
本页小计 | [7 empty] | 29550.87
表-09
分部分项工程项目清单计价表
工程名称：改造工程 | [5 empty] | 第 10 页 共 18 页
序号 | 项目编码 | 项目名称 | 项目特征 | 计量单位 | 工程量 |  | 金额（元）
[7 empty] | 综合单价 | 合价 | 其中:暂估价
11 | 010903002002 | 电梯基坑涂膜防水（2.0厚聚合物（JS-Ⅱ型）水泥防水涂料） | [项目特征] 1.防水膜品种:聚合物（JS-Ⅱ型）水泥防水涂料 2.涂膜厚度、遍数:2mm厚，三遍 3.增强材料种类:满足设计及规范要求 [工作内容] 1.基层处理 2.刷基层处理剂 3.铺布、喷涂防水层 | m2 | 22.4 |  | 39.11 | 876.06
12 | 010904002001 | 地面涂膜防水（1.5厚合成高分子防水涂料） | [项目特征] 1.防水膜品种:合成高分子防水涂料 2.涂膜厚度、遍数:1.5厚 3.其他:综合考虑泛水、管道等处的增强层，满足设计及规范要求 [工作内容] 1.基层处理 2.刷基层处理剂 3.铺布、喷涂防水层 | m2 | 45.11 |  | 21.19 | 955.88
13 | 010904001001 | 地面卷材防水（1.5厚自粘聚合物改性沥青防水卷材） | [项目特征] 1.卷材品种、规格、厚度:1.5厚自粘聚合物改性沥青防水卷材 2.其他:综合考虑泛水、管道等处的增强层，满足设计及规范要求 [工作内容] 1.基层处理 2.刷粘结剂 3.铺防水卷材 4.接缝、嵌缝 | m2 | 45.11 |  | 24.2 | 1091.66
保温、隔热、防腐工程
本页小计 | [7 empty] | 2923.6
表-09
分部分项工程项目清单计价表
工程名称：改造工程 | [5 empty] | 第 11 页 共 18 页
序号 | 项目编码 | 项目名称 | 项目特征 | 计量单位 | 工程量 |  | 金额（元）
[7 empty] | 综合单价 | 合价 | 其中:暂估价
1 | 011001001001 | 屋面B1级60MM厚挤塑聚苯乙烯泡沫塑料板 | [项目特征] 1.保温隔热材料品种、规格、厚度:B1级60MM厚挤塑聚苯乙烯泡沫塑料板 [工作内容] 1.基层清理 2.刷粘结材料 3.铺粘保温层 4.铺、刷(喷)防护材料 | m2 | 248.34 |  | 31.91 | 7924.53
2 | 011001003001 | 抗裂砂浆墙面 | [项目特征] 1.部位:女儿墙 2.增强网及抗裂防水砂浆种类:5mm厚抗裂砂浆加玻纤网格布保护层 [工作内容] 1.基层清理 2.刷界面剂 3.安装龙骨 4.填贴保温材料 5.保温板安装 6.粘贴面层 7.铺设增强格网、抹抗裂、防水砂浆面层 8.嵌缝 9.铺、刷(喷)防护材料 | m2 | 136.62 |  | 22.53 | 3078.05
楼地面装饰工程
1 | 011101006003 | 20厚1:3水泥砂浆找平层 | [项目特征] 1.找平层厚度:20mm 2.砂浆种类及配合比:1:3水泥砂浆（内掺5%防水剂） [工作内容] 1.基层清理 2.抹找平层 3.材料运输 | m2 | 89.91 |  | 19.58 | 1760.44
本页小计 | [7 empty] | 12763.02
表-09
分部分项工程项目清单计价表
工程名称：改造工程 | [5 empty] | 第 12 页 共 18 页
序号 | 项目编码 | 项目名称 | 项目特征 | 计量单位 | 工程量 |  | 金额（元）
[7 empty] | 综合单价 | 合价 | 其中:暂估价
2 | 011101006004 | 20厚1:2.5水泥砂浆找平层(内掺5%防水剂) | [项目特征] 1.找平层厚度:20mm 2.砂浆种类及配合比:1:2.5水泥砂浆（内掺5%防水剂） [工作内容] 1.基层清理 2.抹找平层 3.材料运输 | m2 | 44.8 |  | 19.86 | 889.73
3 | 011102001001 | 30mm芝麻灰花岗石地面 | [项目特征] 1.找平层厚度、砂浆配合比:20厚1:3水泥砂浆找平层 2.结合层厚度、砂浆配合比:20厚1:3水泥砂浆粘贴层 3.面层材料品种、规格、颜色:30mm芝麻灰花岗石 [工作内容] 1.基层清理 2.抹找平层 3.面层铺设、切边、磨边 4.嵌缝 5.刷防护材料 6.酸洗、打蜡 7.材料运输 | m2 | 26.24 |  | 181.93 | 4773.84
本页小计 | [7 empty] | 5663.57
表-09
分部分项工程项目清单计价表
工程名称：改造工程 | [5 empty] | 第 13 页 共 18 页
序号 | 项目编码 | 项目名称 | 项目特征 | 计量单位 | 工程量 |  | 金额（元）
[7 empty] | 综合单价 | 合价 | 其中:暂估价
4 | 011102003001 | 绿色防滑地砖地面 | [项目特征] 1.找平层厚度、砂浆配合比:20厚1:3水泥砂浆找平层 2.结合层厚度、砂浆配合比:20厚1:3水泥砂浆粘贴层 3.面层材料品种、规格、颜色:绿色防滑地砖 [工作内容] 1.基层清理 2.抹找平层 3.面层铺设、磨边 4.嵌缝 5.刷防护材料 6.酸洗、打蜡 7.材料运输 | m2 | 14.1 |  | 126.09 | 1777.87
5 | 011103002001 | 篮球场8mm红色EPDM橡胶面层 | [项目特征] 1.粘结层厚度、材料种类:符合设计及规范要求 2.面层材料品种、规格、颜色:8mm红色EPDM橡胶 [工作内容] 1.基层清理 2.面层铺贴 3.压缝条装钉 4.材料运输 | m2 | 30 |  | 131.24 | 3937.2
本页小计 | [7 empty] | 5715.07
表-09
分部分项工程项目清单计价表
工程名称：改造工程 | [5 empty] | 第 14 页 共 18 页
序号 | 项目编码 | 项目名称 | 项目特征 | 计量单位 | 工程量 |  | 金额（元）
[7 empty] | 综合单价 | 合价 | 其中:暂估价
6 | 011104002001 | 12mm强化木地板地面 | [项目特征] 1.基层材料种类、规格:界面剂一道，20厚1:2.5水泥砂浆找平层，5mm厚水泥自流平层 2.面层材料品种、规格、颜色:成品地板专用防潮消音垫，12mm强化木地板 [工作内容] 1.基层清理 2.龙骨铺设 3.基层铺设 4.面层铺贴 5.刷防护材料 6.材料运输 | m2 | 115.94 |  | 230.18 | 26687.07
7 | 011105006001 | 成品黑色哑光铝合金踢脚 | [项目特征] 1.踢脚线高度:60mm 2.面层材料品种、规格、颜色:成品黑色哑光铝合金踢脚 [工作内容] 1.基层清理 2.基层铺贴 3.面层铺贴 4.材料运输 | m | 41.15 |  | 18.77 | 772.39
8 | 011101007001 | C25混凝土地坪 | [项目特征] 1.面层厚度、混凝土强度等级:150厚C25混凝土 | m2 | 37.5 |  | 71.45 | 2679.38
墙、柱面装饰与隔断、幕墙工程
本页小计 | [7 empty] | 30138.84
表-09
分部分项工程项目清单计价表
工程名称：改造工程 | [5 empty] | 第 15 页 共 18 页
序号 | 项目编码 | 项目名称 | 项目特征 | 计量单位 | 工程量 |  | 金额（元）
[7 empty] | 综合单价 | 合价 | 其中:暂估价
1 | 011201004001 | 15厚1:3水泥砂浆找平层 | [项目特征] 1.基层类型:综合考虑 2.找平层砂浆厚度、配合比:15厚1:3水泥砂浆找平层 [工作内容] 1.基层清理 2.砂浆制作、运输 3.抹灰找平 | m2 | 136.62 |  | 23.93 | 3269.32
2 | 011207001001 | 仿木纹碳晶板墙面 | [项目特征] 1.龙骨材料种类、规格、中距:20*20*3镀锌方管 2.基层材料种类、规格:12mm厚阻燃板基层 3.面层材料品种、规格、颜色:8mm碳晶板 4.压条材料种类、规格:黑色哑光不锈钢收口条 [工作内容] 1.基层清理 2.龙骨制作、运输、安装 3.钉隔离层 4.基层铺钉 5.面层铺贴 | m2 | 71.83 |  | 197.85 | 14211.57
天棚工程
本页小计 | [7 empty] | 17480.89
表-09
分部分项工程项目清单计价表
工程名称：改造工程 | [5 empty] | 第 16 页 共 18 页
序号 | 项目编码 | 项目名称 | 项目特征 | 计量单位 | 工程量 |  | 金额（元）
[7 empty] | 综合单价 | 合价 | 其中:暂估价
1 | 011302001001 | 600*600硅钙板吊顶 | [项目特征] 1.面层材料品种、规格:600*600硅钙板 [工作内容] 1.基层清理、吊杆安装 2.龙骨安装 3.基层板铺贴 4.面层铺贴 5.嵌缝 6.刷防护材料 | m2 | 50 |  | 41.66 | 2083
2 | 011302001002 | 600*1200高晶板吊顶 | [项目特征] 1.吊顶形式、吊杆规格、高度:钢筋混凝土板或空心楼盖梁内打Φ8钢筋吊杆,中距 横向≤1200,纵向≤1100,吊杆上部专用膨胀套与预钻孔连接 2.龙骨材料种类、规格、中距:38型卡式轻钢龙骨主骨中距≤1200；高晶板配套龙骨,中距600或300,根据方板尺寸设置,靠墙设置边龙骨 3.面层材料品种、规格:600*1200高晶板 [工作内容] 1.基层清理、吊杆安装 2.龙骨安装 3.基层板铺贴 4.面层铺贴 5.嵌缝 6.刷防护材料 | m2 | 76.32 |  | 93.52 | 7137.45
本页小计 | [7 empty] | 9220.45
表-09
分部分项工程项目清单计价表
工程名称：改造工程 | [5 empty] | 第 17 页 共 18 页
序号 | 项目编码 | 项目名称 | 项目特征 | 计量单位 | 工程量 |  | 金额（元）
[7 empty] | 综合单价 | 合价 | 其中:暂估价
3 | 011302001003 | 石膏板吊顶 | [项目特征] 1.吊顶形式、吊杆规格、高度:钢筋混凝土板或空心楼盖梁内打Φ8钢筋吊杆,中距横向≤1200, 纵向≤1200,吊杆上部专用膨胀套与预钻孔连接; 2.龙骨材料种类、规格、中距:38型卡式轻钢龙骨主骨中距≤1200；C50*19覆面龙骨中距400mm-600mm; 3.面层材料品种、规格:9.5MM石膏板,用自攻螺钉与龙骨固定 [工作内容] 1.基层清理、吊杆安装 2.龙骨安装 3.基层板铺贴 4.面层铺贴 5.嵌缝 6.刷防护材料 | m2 | 24.91 |  | 66.3 | 1651.53
油漆、涂料、裱糊工程
1 | 011407001001 | 无机涂料墙面 | [项目特征] 1.喷刷涂料部位:墙面 2.腻子种类:腻子粉 3.刮腻子要求:3遍 4.涂料品种、喷刷遍数:封闭底涂料一道，白色无机涂料两道，分遍涂刷 [工作内容] 1.基层清理 2.刮腻子 3.刷、喷涂料 | m2 | 458.84 |  | 33.93 | 15568.44
本页小计 | [7 empty] | 17219.97
表-09
分部分项工程项目清单计价表
工程名称：改造工程 | [5 empty] | 第 18 页 共 18 页
序号 | 项目编码 | 项目名称 | 项目特征 | 计量单位 | 工程量 |  | 金额（元）
[7 empty] | 综合单价 | 合价 | 其中:暂估价
2 | 011407002001 | 天棚无机涂料 | [项目特征] 1.喷刷涂料部位:天棚 2.腻子种类:腻子粉 3.刮腻子要求:3遍 4.涂料品种、喷刷遍数:封闭底涂料一道，白色无机涂料两道，分遍涂刷 [工作内容] 1.基层清理 2.刮腻子 3.刷、喷涂料 | m2 | 24.91 |  | 42.12 | 1049.21
3 | 011407001002 | 外墙面真石漆 | [项目特征] 1.基层类型:综合 2.喷刷涂料部位:外墙面 3.腻子种类、遍数:外墙专用腻子2遍 4.面漆:真石漆，颜色综合考虑 5.其他:满足设计及规范要求 [工作内容] 1.基层清理 2.刮腻子 3.刷、喷底漆、涂料、憎水剂 4.材料运输 | m2 | 60 |  | 107.42 | 6445.2
本页小计 | [7 empty] | 7494.41
合 计 | [7 empty] | 260986.51

## 表-09 施工技术措施项目清单计价表
表-09
施工技术措施项目清单计价表
工程名称：改造工程 | [5 empty] | 第 1 页 共 1 页
序号 | 项目编码 | 项目名称 | 项目特征 | 计量单位 | 工程量 |  | 金额（元）
[7 empty] | 综合单价 | 合价 | 其中:暂估价
| 一 | 施工技术措施项目 | [5 empty] | 21939.48
1 | 011707004001 | 材料及建筑垃圾人工二次转运费（包含上下楼） | [工作内容] 1.因施工场地材料、成品、半成品必须发生的二次、多次搬运费用 | 项 | 1 |  | 21939.48 | 21939.48
本页小计 | [7 empty] | 21939.48
合 计 | [7 empty] | 21939.48

## 表-10 施工组织措施项目清单计价表
表-10
施工组织措施项目清单计价表
工程名称：改造工程 | [6 empty] | 第 1 页 共 2 页
序号 | 项目编码 | 项目名称 | 计算 基础 | 费率 (%) | 金额 (元) | 调整 费率 (%) |  | 调整后 金额 (元) | 备注
1 | 011707B16001 | 组织措施费 | (分部分项人工费+分部分项机械费+技术措施人工费+技术措施机械费-机械（爆破）土石方人工费-机械（爆破）土石方机械费-机械（爆破）土石方人工费-机械（爆破）土石方机械费-人工土石方人工费-人工土石方技术措施人工费-人工土石方机械费-人工土石方技术措施机械费)+(机械（爆破）土石方人工费+机械（爆破）土石方机械费+机械（爆破）土石方人工费+机械（爆破）土石方机械费)*0.048/费率+(人工土石方人工费+人工土石方技术措施人工费)*0.0222/费率 | 5.55 | 4358.29
2 | 011707001001 | 安全文明施工费 | 税前合计 | 3.34 | 9822.58
3 | 011707B15001 | 建设工程竣工档案编制费 | (分部分项人工费+分部分项机械费+技术措施人工费+技术措施机械费-机械（爆破）土石方人工费-机械（爆破）土石方机械费-机械（爆破）土石方人工费-机械（爆破）土石方机械费-人工土石方人工费-人工土石方技术措施人工费-人工土石方机械费-人工土石方技术措施机械费)+(机械（爆破）土石方人工费+机械（爆 | 0.24 | 205.18
注：1.计算基础和费用标准按本市有关费用定额或文件执行。 2.根据施工方案计算的措施费，可不填写“计算基础”和“费率”的数值，只填写“金额”数值，但应在备注栏说明施工 方案出处或计算方法。
表-10
施工组织措施项目清单计价表
工程名称：改造工程 | [6 empty] | 第 2 页 共 2 页
序号 | 项目编码 | 项目名称 | 计算 基础 | 费率 (%) | 金额 (元) | 调整 费率 (%) |  | 调整后 金额 (元) | 备注
破）土石方机械费+机械（爆破）土石方人工费+机械（爆破）土石方机械费)*0.002/费率+(人工土石方人工费+人工土石方技术措施人工费)*0.0019/费率
合 计 |  |  |  |  | 14386.05

## 表-11 其他项目清单计价汇总表
表-11
其他项目清单计价汇总表
工程名称：改造工程 |  |  |  | 第 1 页 共 1 页
序号 | 项目名称 | 计量单位 | 金额(元) |  | 备注
1 | 暂列金额 | 项 |  |  | 明细详见 表-11-1
2 | 暂估价 | 项
2.1 | 材料(工程设备)暂估价 | 项 | -- |  | 明细详见 表-11-2
2.2 | 专业工程暂估价 | 项 |  |  | 明细详见 表-11-3
3 | 计日工 | 项 |  |  | 明细详见 表-11-4
4 | 总承包服务费 | 项 |  |  | 明细详见 表-11-5
5 | 索赔与现场签证 | 项 |  |  | 明细详见 表-11-6
合 计 |  |  | 0
注：材料、设备暂估单价进入清单项目综合单价，此处不汇总。

## 表-12 规费、税金项目计价表
表-12
规费、税金项目计价表
工程名称：改造工程 |  |  |  | 第 1 页 共 1 页
序号 | 项目名称 | 计算基础 | 费率(%) |  | 金额（元）
1 | 规费 | 专业工程规费（人+机）+机械（爆破）土石方规费（人+机）*0.072/费率+人工土石方规费（人）*0.082/费率 | 7.2 |  | 6599.89
2 | 税金 | 2.1 + 2.2 + 2.3 |  |  | 30634.32
2.1 | 增值税 | 分部分项工程费+措施项目费+其他项目费+规费-甲供材料费 | 9 |  | 27352.07
2.2 | 附加税 | 增值税 | 12 |  | 3282.25
2.3 | 环境保护税 | 按实计算
合计 |  |  |  |  | 37234.21