## 表-04 单位工程招标控制价汇总表
表-04
单位工程招标控制价汇总表
工程名称：电气安装工程 |  |  | 第 1 页 共 1 页
序号 | 汇总内容 | 金额(元) |  | 其中：暂估价(元)
1 | 分部分项工程费 | 5586.37
1.1 | C安装工程 | 5586.37
2 | 措施项目费 | 308.17
2.1 | 其中：安全文明施工费 | 171.75
3 | 其他项目费
4 | 规费 | 148.85 |  | －
5 | 税金 | 609.18 |  | －
投标报价合计=1+2+3+4+5 |  | 6,652.57
注：1.本表适用于单位工程招标控制价或投标报价的汇总，如无单位工程划分，单项工程也使用本表汇总。 2.分部分项工程、措施项目中暂估价中应填写材料、工程设备暂估价，其他项目中暂估价应填写专业工程暂估价。

## 表-08 措施项目汇总表
表-08
措施项目汇总表
工程名称：电气安装工程 |  |  | 第 1 页 共 1 页
序号 | 项目名称 | 金额(元)
|  | 合价 |  | 其中：暂估价
1 | 施工技术措施项目
2 | 施工组织措施项目 | 308.17
2.1 | 其中：安全文明施工费 | 171.75
2.2 | 建设工程竣工档案编制费 | 14.44
措施项目费合计=1+2 |  | 308.17

## 表-09 分部分项工程项目清单计价表
表-09
分部分项工程项目清单计价表
工程名称：电气安装工程 | [5 empty] | 第 1 页 共 3 页
序号 | 项目编码 | 项目名称 | 项目特征 | 计量单位 | 工程量 |  | 金额（元）
[7 empty] | 综合单价 | 合价 | 其中:暂估价
| C | 安装工程
1 | 011613B03001 | 原有电气管线拆除 | [项目特征] 1.拆除部位:原有管线拆除 2.场内运距:综合考虑 [工作内容] 1.拆除 2.控制扬尘 3.清理 4.场内运输 | 项 | 1 |  | 500 | 500
2 | 030411001001 | 配管JDG20 | [项目特征] 1.名称:配管JDG20 2.材质:JDG 3.规格:DN20 4.敷设方式:暗敷 [工作内容] 1.电线管路敷设 2.钢索架设(拉紧装置安装) 3.砖墙开沟槽 4.接地 | m | 129.45 |  | 8.72 | 1128.8
3 | 030411004001 | 配线WDZC-BYJ-2.5 | [项目特征] 1.名称:配线WDZC-BYJ-2.5 2.配线形式:管内敷设 3.型号、规格:WDZC-BYJ-2.5 [工作内容] 1.配线 2.钢索架设(拉紧装置安装) 3.支持体(夹板、绝缘子、槽板等)安装 | m | 158.46 |  | 4.38 | 694.05
本页小计 | [7 empty] | 2322.85
表-09
分部分项工程项目清单计价表
工程名称：电气安装工程 | [5 empty] | 第 2 页 共 3 页
序号 | 项目编码 | 项目名称 | 项目特征 | 计量单位 | 工程量 |  | 金额（元）
[7 empty] | 综合单价 | 合价 | 其中:暂估价
4 | 030411004002 | 配线WDZC-BYJ-4 | [项目特征] 1.名称:配线WDZC-BYJ-4 2.配线形式:管内敷设 3.型号、规格:WDZC-BYJ-4 [工作内容] 1.配线 2.钢索架设(拉紧装置安装) 3.支持体(夹板、绝缘子、槽板等)安装 | m | 229.89 |  | 5.67 | 1303.48
5 | 030404035001 | 五孔暗装安全型插座 | [项目特征] 1.名称:五孔暗装安全型插座 2.规格:86型10A/250V 3.安装方式:暗装 [工作内容] 1.本体安装 2.接线 | 个 | 18 |  | 22.27 | 400.86
6 | 030404035002 | 3P空调柜机安全型插座 | [项目特征] 1.名称:3P空调柜机安全型插座 2.规格:25A/250V 3.安装方式:暗装 [工作内容] 1.本体安装 2.接线 | 个 | 2 |  | 41.48 | 82.96
7 | 030404034001 | 暗装三极开关 | [项目特征] 1.名称:暗装三极开关 2.规格:86型10A/250V 3.安装方式:暗装 [工作内容] 1.本体安装 2.接线 | 个 | 1 |  | 32.92 | 32.92
本页小计 | [7 empty] | 1820.22
表-09
分部分项工程项目清单计价表
工程名称：电气安装工程 | [5 empty] | 第 3 页 共 3 页
序号 | 项目编码 | 项目名称 | 项目特征 | 计量单位 | 工程量 |  | 金额（元）
[7 empty] | 综合单价 | 合价 | 其中:暂估价
8 | 030412001001 | 200mm宽定制LED条形平板灯盘 | [项目特征] 1.名称:200mm宽定制LED条形平板灯盘 2.型号:色温:5700K 功率:32W/m 3.规格:200*7200mm [工作内容] 1.本体安装 | 套 | 5 |  | 288.66 | 1443.3
本页小计 | [7 empty] | 1443.3
合 计 | [7 empty] | 5586.37

## 表-09 施工技术措施项目清单计价表
表-09
施工技术措施项目清单计价表
工程名称：电气安装工程 | [5 empty] | 第 1 页 共 1 页
序号 | 项目编码 | 项目名称 | 项目特征 | 计量单位 | 工程量 |  | 金额（元）
[7 empty] | 综合单价 | 合价 | 其中:暂估价
| 一 | 施工技术措施项目
本页小计
合 计

## 表-10 施工组织措施项目清单计价表
表-10
施工组织措施项目清单计价表
工程名称：电气安装工程 | [6 empty] | 第 1 页 共 1 页
序号 | 项目编码 | 项目名称 | 计算 基础 | 费率 (%) | 金额 (元) | 调整 费率 (%) |  | 调整后 金额 (元) | 备注
1 | 031302B02001 | 组织措施费 | ((分部分项人工费+技术措施人工费-机械（爆破）土石方人工费-机械（爆破）土石方人工费-人工土石方人工费-人工土石方技术措施人工费)+(机械（爆破）土石方人工费+机械（爆破）土石方机械费+机械（爆破）土石方人工费+机械（爆破）土石方机械费)*0.048/费率+(人工土石方人工费+人工土石方技术措施人工费)*0.0222/费率)*0.9 | 16.39 | 121.98
2 | 031302001001 | 安全文明施工费 | 分部分项人工费+人工价差_预算+技术措施人工费+技术措施人工价差_预算 | 19.23 | 171.75
3 | 031302B03001 | 建设工程竣工档案编制费 | ((分部分项人工费+技术措施人工费-机械（爆破）土石方人工费-机械（爆破）土石方人工费-人工土石方人工费-人工土石方技术措施人工费)+(机械（爆破）土石方人工费+机械（爆破）土石方机械费+机械（爆破）土石方人工费+机械（爆破）土石方机械费)*0.002/费率+(人工土石方人工费+人工土石方技术措施人工费)*0.0019/费率)*0.9 | 1.94 | 14.44
合 计 |  |  |  |  | 308.17
注：1.计算基础和费用标准按本市有关费用定额或文件执行。 2.根据施工方案计算的措施费，可不填写“计算基础”和“费率”的数值，只填写“金额”数值，但应在备注栏说明施工 方案出处或计算方法。

## 表-11 其他项目清单计价汇总表
表-11
其他项目清单计价汇总表
工程名称：电气安装工程 |  |  |  | 第 1 页 共 1 页
序号 | 项目名称 | 计量单位 | 金额(元) |  | 备注
1 | 暂列金额 | 项 |  |  | 明细详见 表-11-1
2 | 暂估价 | 项
2.1 | 材料(工程设备)暂估价 | 项 | -- |  | 明细详见 表-11-2
2.2 | 专业工程暂估价 | 项 |  |  | 明细详见 表-11-3
3 | 计日工 | 项 |  |  | 明细详见 表-11-4
4 | 总承包服务费 | 项 |  |  | 明细详见 表-11-5
5 | 索赔与现场签证 | 项 |  |  | 明细详见 表-11-6
合 计 |  |  | 0
注：材料、设备暂估单价进入清单项目综合单价，此处不汇总。

## 表-12 规费、税金项目计价表
表-12
规费、税金项目计价表
工程名称：电气安装工程 |  |  |  | 第 1 页 共 1 页
序号 | 项目名称 | 计算基础 | 费率(%) |  | 金额（元）
1 | 规费 | 专业工程规费（人）+机械（爆破）土石方规费（人+机）*0.072/费率+人工土石方规费（人）*0.082/费率 | 18 |  | 148.85
2 | 税金 | 2.1 + 2.2 + 2.3 |  |  | 609.18
2.1 | 增值税 | 分部分项工程费+措施项目费+其他项目费+规费-甲供材料费 | 9 |  | 543.91
2.2 | 附加税 | 增值税 | 12 |  | 65.27
2.3 | 环境保护税 | 按实计算
合计 |  |  |  |  | 758.03