## 封-2 招标控制价
| 重庆市合川区市场监督管理局铜溪所维修改造项目 | [5 empty] | 工程 | 封-2
招标控制价
招标控制价(小写)： |  |  | 260561.38
(大写)： |  |  | 贰拾陆万零伍佰陆拾壹元叁角捌分
其中:安全文明施工费用(小写): |  |  |  | 6292.59
(大写)： |  |  |  | 陆仟贰佰玖拾贰元伍角玖分
招 标 人： |  |  |  |  | 工程造价 咨 询 人：
|  | (单位盖章) |  |  |  | (单位资质专用章)
法定代表人 或其授权人： |  | {招标人信息\法定代表人} |  |  | 法定代表人 或其授权人：
|  | (签字或盖) |  |  |  | (签字或盖章)
编 制 人： |  |  |  |  | 审 核 人：
|  | (造价人员签字盖专用章) |  |  |  | (造价工程师签字盖专用章)
时 间： 年 月 日

## 表-02 建设项目招标控制价汇总表
表-02
建设项目招标控制价汇总表
工程名称：重庆市合川区市场监督管理局铜溪所维修改造项目 |  |  |  |  | 第 1 页 共 1 页
序号 | 单项工程名称 | 金 额 (元) | 其 中
|  |  | 暂估价 (元) | 安全文明 施工费 (元) |  | 规 费 (元)
1 | 重庆市合川区市场监督管理局铜溪所维修改造项目 | 260561.38 |  | 6292.59 |  | 1567.46
合 计 |  | 260561.38 |  | 6292.59 |  | 1567.46
注：本表适用于建设项目招标控制价或投标报价的汇总。暂估价包括分部分项工程中的暂估价和专业工程暂估价。

## 表-03 单项工程招标控制价汇总表【重庆市合川区市场监督管
表—03
单项工程招标控制价汇总表
工程名称：重庆市合川区市场监督管理局铜溪所维修改造项目 |  |  |  |  | 第 1 页 共 1 页
序号 | 单位工程名称 | 金 额 （元） | 其 中
|  |  | 暂估价 （元） | 安全文明 施工费 （元） |  | 规 费 （元）
1 | 装饰工程 | 260561.38 |  | 6292.59 |  | 1567.46
合 计 |  | 260561.38 |  | 6292.59 |  | 1567.46
注：本表适用于单项工程招标控制价或投标报价的汇总。暂估价包括分部分项工程中的暂估价和专业工程暂估价。

## 封-2 招标控制价【装饰工程】
封-2 | 装饰工程 | [5 empty] | 工程
招标控制价
招标控制价 |  | (小写): | 260,561.38
|  | (大写): | 贰拾陆万零伍佰陆拾壹元叁角捌分
其中:安全文明施工费(小写): |  |  |  | 6292.59
(大写): |  |  |  | 陆仟贰佰玖拾贰元伍角玖分
招 标 人： |  |  |  |  | 工程造价 咨 询 人：
|  |  | (单位盖章) |  |  | (单位资质专用章)
法定代理人 或其授权人： |  |  |  |  | 法定代理人 或其授权人：
|  |  | (签字或盖章) |  |  | (签字或盖章)
编 制 人： |  |  |  |  | 复 核 人：
|  |  | (造价人员签字盖专用章) |  |  | (造价工程师签字盖专用章)
时间： 年 月 日

## 表-04 单位工程招标控制价汇总表【装饰工程】
表-04
单位工程招标控制价汇总表
工程名称：装饰工程 |  |  | 第 1 页 共 1 页
序号 | 汇总内容 | 金额(元) |  | 其中：暂估价(元)
1 | 分部分项工程费 | 219294.13
1.1 | A入口处形象改造 | 41808.8
1.2 | B325平方米房间装饰改造 | 144419.37
1.3 | C其他零星及排水改造 | 11415.38
1.4 | D水电安装改造 | 9986.4
1.5 | E拆除部分 | 11664.18
2 | 措施项目费 | 16227.92
2.1 | 其中：安全文明施工费 | 6292.59
3 | 其他项目费
4 | 规费 | 1567.46 |  | －
5 | 税金 | 23471.87 |  | －
投标报价合计=1+2+3+4+5 |  | 260,561.38
注：1.本表适用于单位工程招标控制价或投标报价的汇总，如无单位工程划分，单项工程也使用本表汇总。 2.分部分项工程、措施项目中暂估价中应填写材料、工程设备暂估价，其他项目中暂估价应填写专业工程暂估价。

## 表-08 措施项目汇总表【装饰工程】
表-08
措施项目汇总表
工程名称：装饰工程 |  |  | 第 1 页 共 1 页
序号 | 项目名称 | 金额(元)
|  | 合价 |  | 其中：暂估价
1 | 施工技术措施项目 | 4822.59
2 | 施工组织措施项目 | 11405.33
2.1 | 其中：安全文明施工费 | 6292.59
2.2 | 建设工程竣工档案编制费 | 630.53
措施项目费合计=1+2 |  | 16227.92

## 表-09 分部分项工程项目清单计价表【装饰工程】
表-09
分部分项工程项目清单计价表
工程名称：装饰工程 | [5 empty] | 第 1 页 共 1 页
序号 | 项目编码 | 项目名称 | 项目特征 | 计量单位 | 工程量 |  | 金额（元）
[7 empty] | 综合单价 | 合价 | 其中:暂估价
| A | 入口处形象改造
1 | 011501001001 | 大厅柜台 | [项目特征] 1.台柜规格:4.8*0.6*0.9m 2.材料种类、规格:人造大理石柜台（满足设计、规范、施工、验收要求） 3.五金种类、规格:综合考虑 [工作内容] 1.台柜制作、运输、安装(安放) 2.刷防护材料、油漆 3.五金件安装 | m | 4.8 |  | 1038.14 | 4983.07
2 | 011204003001 | 300*600内墙面砖 | [项目特征] 1.安装方式:水泥砂浆粘贴 2.面层材料品种、规格、颜色:300*600内墙砖 3.缝宽、嵌缝材料种类:综合考虑 [工作内容] 1.基层清理 2.砂浆制作、运输 3.粘结层铺贴 4.面层安装 5.嵌缝 | m2 | 93.96 |  | 109.29 | 10268.89
3 | 011101007001 | 15cm厚C25砼院坝 | [项目特征] 1.砼标号:C25 2.类型:商品砼 [工作内容] 1.浇捣、养护、切缝、压痕、纵缝刷沥青 | m2 | 106.64 |  | 66.24 | 7063.83
4 | 011101007002 | 10cm厚C25砼院坝 | [项目特征] 1.砼标号:C25 2.类型:商品砼 [工作内容] 1.浇捣、养护、切缝、压痕、纵缝刷沥青 | m2 | 24.64 |  | 45.43 | 1119.4
5 | 011203003001 | 台阶立面抹灰 | [项目特征] 1.基层类型、部位:地台立面 2.找平的砂浆厚度、配合比:1:2.5水泥砂浆抹灰 [工作内容] 1.基层清理 2.砂浆制作、运输 3.抹灰找平 | m2 | 5.28 |  | 51.28 | 270.76
6 | 010101001003 | 原门头拆除 | [项目特征] 1.场内运距:综合考虑 [工作内容] 1.原门头拆除 | 项 | 1 |  | 108.06 | 108.06
7 | 011508004002 | 门头徽标 | [项目特征] 1.名称:会议徽标 2.镌字材料品种、颜色:5cm厚合金定制 3.字体规格:80cm [工作内容] 1.字制作、运输、安装 2.刷油漆 | 个 | 1 |  | 1683.03 | 1683.03
8 | 011508005001 | 门头字体 （市场监督管理） | [项目特征] 1.名称:市场监督管理 2.镌字材料品种、颜色:2cm厚PVC烤漆立体字 3.字体规格:39.2cm [工作内容] 1.字制作、运输、安装 2.刷油漆 | 个 | 6 |  | 66.43 | 398.58
9 | 011508005002 | 门头字体 （Market Regulation） | [项目特征] 1.名称:Market Regulation 2.镌字材料品种、颜色:2cm厚PVC烤漆立体字 3.字体规格:24cm [工作内容] 1.字制作、运输、安装 2.刷油漆 | 个 | 6 |  | 66.43 | 398.58
10 | 011507001001 | 门头铝塑板 | [项目特征] 1.龙骨:3*4厘米镀锌方管 2.基层材料种类:12mm阻燃板 3.面层材料种类:4mm厚铝塑板 [工作内容] 1.基层安装 2.龙骨制作、运输、安装 3.面层制作、安装 | m2 | 14.63 |  | 296.6 | 4339.26
11 | 011207001001 | 大厅背景墙 | [项目特征] 1.基层材料种类、规格:12mm厚阻燃板 2.面层材料品种、规格、颜色:4mm厚铝塑板 （室内铝塑白色） [工作内容] 1.基层清理 2.基层铺钉 3.面层铺贴 | m2 | 14.4 |  | 255.76 | 3682.94
12 | 011508004001 | 大厅背景墙徽标 | [项目特征] 1.名称:会议徽标 2.镌字材料品种、颜色:5cm厚合金定制 3.字体规格:80cm [工作内容] 1.字制作、运输、安装 | 个 | 1 |  | 1683.03 | 1683.03
13 | 011508005003 | 大厅背景墙字体（市场监督管理） | [项目特征] 1.名称:市场监督管理 2.镌字材料品种、颜色:5mm透明亚克力+3mm厚蓝色亚克力 3.字体规格:28cm高 [工作内容] 1.字制作、运输、安装 | 个 | 6 |  | 66.43 | 398.58
14 | 011508005004 | 大厅背景墙字体 （Market Regulation） | [项目特征] 1.名称:Market Regulation 2.镌字材料品种、颜色:5mm透明亚克力+3mm厚蓝色亚克力 3.字体规格:14.5cm高 [工作内容] 1.字制作、运输、安装 | 个 | 6 |  | 66.43 | 398.58
15 | 011207001002 | 会议室主体墙面 | [项目特征] 1.基层材料种类、规格:12mm厚阻燃板 2.面层材料品种、规格、颜色:4mm厚铝塑板 [工作内容] 1.基层清理 2.基层铺钉 3.面层铺贴 | m2 | 9.9 |  | 255.76 | 2532.02
16 | 011508004003 | 会议室背景墙徽标 | [项目特征] 1.名称:会议徽标 2.镌字材料品种、颜色:5cm厚合金定制 3.字体规格:80cm [工作内容] 1.字制作、运输、安装 | 个 | 1 |  | 1683.03 | 1683.03
17 | 011508005005 | 会议室背景墙字体（市场监督管理） | [项目特征] 1.名称:市场监督管理 2.镌字材料品种、颜色:5mm透明亚克力+3mm厚蓝色亚克力 3.字体规格:28cm高 [工作内容] 1.字制作、运输、安装 | 个 | 6 |  | 66.43 | 398.58
18 | 011508005006 | 会议室背景墙字体（Market Regulation） | [项目特征] 1.名称:Market Regulation 2.镌字材料品种、颜色:5mm透明亚克力+3mm厚蓝色亚克力 3.字体规格:14.5cm高 [工作内容] 1.字制作、运输、安装 | 个 | 6 |  | 66.43 | 398.58
| B | 325平方米房间装饰改造
1 | 011101006001 | 地面找平 | [项目特征] 1.找平层厚度:30mm 2.砂浆种类及配合比:1：2.5水泥砂浆 [工作内容] 1.基层清理 2.抹找平层 3.材料运输 | m2 | 153.24 |  | 27.83 | 4264.67
2 | 010904002001 | 楼(地)面涂膜防水 | [项目特征] 1.涂膜厚度、遍数:JS防水涂料2mm厚 [工作内容] 1.基层处理 2.刷基层处理剂 3.铺布、喷涂防水层 | m2 | 153.24 |  | 41.58 | 6371.72
3 | 011102003001 | 600*600地面砖 | [项目特征] 1.结合层厚度、砂浆配合比:综合考虑 2.面层材料品种、规格、颜色:600*600地面砖 3.嵌缝材料种类:综合考虑 [工作内容] 1.基层清理 2.面层铺设、磨边 3.嵌缝 4.材料运输 | m2 | 153.24 |  | 116.8 | 17898.43
4 | 011105003001 | 块料踢脚线 | [项目特征] 1.踢脚线高度:15cm 2.面层材料品种、规格、颜色:砖踢脚 [工作内容] 1.基层清理 2.底层抹灰 3.面层铺贴、磨边 4.擦缝 5.材料运输 | m | 144.45 |  | 22.88 | 3305.02
5 | 011208001001 | 铝扣板柱饰面 | [项目特征] 1.基层材料种类、规格:木夹板 2.面层材料品种、规格、颜色:1.2mm厚铝扣板 [工作内容] 1.清理基层 2.钉隔离层 3.基层铺钉 4.面层铺贴 | m2 | 34.18 |  | 205.49 | 7023.65
6 | 010903002001 | 墙面涂膜防水 | [项目特征] 1.涂膜厚度、遍数:1.5mm厚JS防水 2.防水高度:1.2m [工作内容] 1.基层处理 2.刷基层处理剂 3.铺布、喷涂防水层 | m2 | 146.04 |  | 34.6 | 5052.98
7 | 011406001002 | 墙面乳胶漆 | [项目特征] 1.腻子种类:防水腻子 2.刮腻子遍数:2 3.油漆品种、刷漆遍数:白色乳胶漆2遍 4.部位:墙面 [工作内容] 1.基层清理 2.刮腻子 3.刷防护材料、油漆 | m2 | 615.28 |  | 20.53 | 12631.7
8 | 011406001003 | 天棚乳胶漆 | [项目特征] 1.腻子种类:成品腻子 2.刮腻子遍数:2 3.油漆品种、刷漆遍数:乳胶漆2遍 [工作内容] 1.基层清理 2.刮腻子 3.刷防护材料、油漆 | m2 | 40.72 |  | 26.31 | 1071.34
9 | 011302001001 | 铝扣板吊顶天棚 | [项目特征] 1.龙骨材料种类、规格、中距:轻钢龙骨 2.面层材料品种、规格:600*600铝扣板1.2mm厚 [工作内容] 1.龙骨安装 2.面层铺贴 | m2 | 244.17 |  | 167.08 | 40795.92
10 | 011302001002 | 厕所铝塑板吊顶天棚 | [项目特征] 1.龙骨材料种类、规格、中距:金属龙骨 2.面层材料品种、规格:300*300铝塑板1.2mm厚 [工作内容] 1.龙骨安装 2.面层铺贴 | m2 | 2.65 |  | 163.07 | 432.14
11 | 010810001001 | 窗帘 | [项目特征] 1.窗帘材质:布 2.窗帘高度、宽度:根据窗户尺寸 3.窗帘层数:单层 4.带幔要求:满足设计、规范、施工、验收要求 [工作内容] 1.制作、运输 2.安装 | m2 | 30 |  | 62.13 | 1863.9
12 | 010807001001 | 铝合金窗 | [项目特征] 1.框、扇材质:铝合金窗50系列 2.玻璃品种、厚度:满足设计、规范、施工、验收要求 3.门窗套:综合考虑 [工作内容] 1.窗安装 2.五金、玻璃安装 3.制作、运输 | m2 | 31.04 |  | 361.56 | 11222.82
13 | 010803001001 | 金属卷帘(闸)门 | [项目特征] 1.门材质:铝合金 2.启动装置品种、规格:满足设计、规范、施工、验收要求 3.门锁:综合考虑 [工作内容] 1.门运输、安装 2.启动装置、活动小门、五金安装 | m2 | 7.56 |  | 255.44 | 1931.13
14 | 010808004001 | 金属门窗套 | [项目特征] 1.基层材料种类:满足设计、规范、施工、验收要求 2.面层材料品种、规格:铝合金门套 [工作内容] 1.制作、运输 2.门套安装 | m | 9.2 |  | 53.36 | 490.91
15 | 010801002001 | 木质门带套 | [项目特征] 1.门代号及洞口尺寸:复合木质套装门带门套 2.材质、厚度:满足设计、规范、施工、验收要求 3.门锁:综合考虑 [工作内容] 1.门安装 2.制作、运输 3.玻璃安装 4.五金安装 | m2 | 19.98 |  | 472.32 | 9436.95
16 | 010808001001 | 木门窗套 | [项目特征] 1.面层材料品种、规格:满足设计、规范、施工、验收要求 2.线条品种、规格:木质门套 [工作内容] 1.制作、安装、运输 | m | 5.3 |  | 39.49 | 209.3
17 | 010802001001 | 厕所门 | [项目特征] 1.门框、扇材质:塑钢门 2.玻璃品种、厚度:满足设计、规范、施工、验收要求 3.门套:综合考虑 4.门锁:综合考虑 [工作内容] 1.门安装 2.五金安装 3.制作、运输 | m2 | 1.14 |  | 388.92 | 443.37
18 | 010901002001 | 彩钢夹芯板屋面 | [项目特征] 1.型材品种、规格:彩钢夹芯板屋面5cm厚 2.金属檩条材料品种、规格:满足设计、规范、施工、验收要求 [工作内容] 1.檩条制作、运输、安装 2.屋面型材安装 3.接缝、嵌缝 | m2 | 172.8 |  | 74.42 | 12859.78
19 | 010606002001 | 钢檩条 | [项目特征] 1.钢材品种、规格:镀锌钢材 2.构件类型:100*48*5.3槽钢 3.除锈要求:满足设计、规范、施工、验收要求 4.油漆种类及遍数:满足设计、规范、施工、验收要求 [工作内容] 1.制作 2.运输 3.拼装 4.安装 5.探伤 6.油漆 | t | 1.345 |  | 5288.95 | 7113.64
| C | 其他零星及排水改造
1 | 010401012001 | 砖砌花池 | [项目特征] 1.零星砌砖名称、部位:花池 2.砖品种、规格、强度等级:实心砖 3.砂浆强度等级、配合比:现拌砂浆M5 4.抹灰:1:2.5水泥砂浆 5.外墙面砖及结合层:综合考虑 [工作内容] 1.砂浆制作、运输 2.砌砖 3.贴砖 4.刮缝 5.材料运输 | 个 | 2 |  | 468.35 | 936.7
2 | 010507003001 | 排水沟 | [项目特征] 1.沟底整理:综合考虑 2.沟截面净空尺寸:0.3*0.6m 3.垫层材料种类、厚度:10cm厚C20砼沟底板 4.混凝土种类:自拌砼 5.混凝土强度等级:C30 [工作内容] 1.挖填、运土石方 2.铺设垫层 3.模板及支撑制作、安装、拆除、堆放、运输及清理模内杂物、刷隔离剂等 4.混凝土制作、运输、浇筑、振捣、养护 5.刷防护材料 | m | 20 |  | 147.63 | 2952.6
3 | 030412001001 | 600*600LED平板灯 | [项目特征] 1.要求:满足设计、规范、施工、验收要求 2.规格:600*600LED平板灯 [工作内容] 1.本体安装 | 套 | 15 |  | 114.45 | 1716.75
4 | 030412001002 | 壁灯 | [项目特征] 1.名称:壁灯 2.型号:满足设计、规范、施工、验收要求 3.规格:综合考虑 [工作内容] 1.本体安装 | 套 | 4 |  | 69.47 | 277.88
5 | 031004006001 | 大便器 | [项目特征] 1.材质:满足设计、规范、施工、验收要求 2.规格、类型:蹲便器 3.规格:综合考虑 [工作内容] 1.器具安装 2.附件安装 | 组 | 2 |  | 331.4 | 662.8
6 | 031004003001 | 洗脸盆 | [项目特征] 1.材质:满足设计、规范、施工、验收要求 2.类型:洗手盆 3.规格:综合考虑 [工作内容] 1.器具安装 2.附件安装 | 组 | 2 |  | 317.92 | 635.84
7 | 030701003001 | 空调安装 | [项目特征] 1.名称:空调 2.型号:满足设计、规范、施工、验收要求 3.规格:综合考虑 4.安装形式:挂式空调 5.隔振垫(器)、支架形式、材质:综合考虑 [工作内容] 1.本体安装或组装、调试 2.设备支架制作、安装 | 台 | 7 |  | 161.63 | 1131.41
8 | 010101001004 | 搬办公家具空调、成品保护、开荒清洁等 | [项目特征] 1.工作内容:搬办公家具空调、成品保护、开荒清洁等 [工作内容] 1.搬办公家具空调、成品保护、开荒清洁等 | 工日 | 20 |  | 155.07 | 3101.4
| D | 水电安装改造
1 | 030411001001 | 水电安装改造 | [项目特征] 1.工作内容:1、原有老旧线路拆除；2、墙面剔槽；3、配管配线的安装；4、开关、插座安装；5、弱电安装（包含监控、网线、监控电源线、监控支架、网络插口等）；6、线路测试；7、原有需改造的给排水管道拆除；8、给排水管道安装。 2.计算方式:按水电安装改造建筑面积计算 [工作内容] 1.1、原有老旧线路拆除；2、墙面剔槽；3、配管配线的安装；4、开关、插座安装；5、弱电安装（包含监控、网线、监控电源线、监控支架、网络插口等）；6、线路测试；7、原有需改造的给排水管道拆除；8、给排水管道安装。 | m2 | 438 |  | 22.8 | 9986.4
| E | 拆除部分
1 | 011606002001 | 独立柱铝扣板拆除 | [项目特征] 1.龙骨及饰面种类:铝扣板 2.场内运距:综合考虑 [工作内容] 1.拆除 2.控制扬尘 3.清理 4.场内运输 | m2 | 22.78 |  | 2.2 | 50.12
2 | 011602001001 | 砼院坝破碎 | [项目特征] 1.构件名称:砼院坝 2.拆除构件的厚度或规格尺寸:综合考虑 3.构件表面的附着物种类:综合考虑 4.场内运距:综合考虑 [工作内容] 1.拆除 2.控制扬尘 3.清理 4.场内运输 | m3 | 18.46 |  | 121.21 | 2237.54
3 | 011604002001 | 地台立面抹灰拆除 | [项目特征] 1.拆除部位:地台立面 2.抹灰层种类及厚度:水泥砂浆面层拆除 3.场内运距:综合考虑 [工作内容] 1.拆除 2.控制扬尘 3.清理 4.场内运输 | m2 | 5.28 |  | 3.44 | 18.16
4 | 011614002001 | 花池拆除 | [项目特征] 1.拆除部位:院坝花池 2.花池尺寸:外直径1.5m 3.场内运距:综合考虑 [工作内容] 1.拆除 2.控制扬尘 3.清理 4.场内运输 | 个 | 1 |  | 24.1 | 24.1
5 | 011610002001 | 金属窗拆除 | [项目特征] 1.门窗洞口尺寸:综合考虑 2.场内运距:综合考虑 [工作内容] 1.拆除 2.控制扬尘 3.清理 4.场内运输 | m2 | 31.04 |  | 16.69 | 518.06
6 | 011610002002 | 金属卷帘门拆除 | [项目特征] 1.门窗洞口尺寸:综合考虑 2.场内运距:综合考虑 [工作内容] 1.拆除 2.控制扬尘 3.清理 4.场内运输 | m2 | 7.56 |  | 11.04 | 83.46
7 | 011610002003 | 厕所塑钢门拆除 | [项目特征] 1.门窗洞口尺寸:综合考虑 2.场内运距:综合考虑 [工作内容] 1.拆除 2.控制扬尘 3.清理 4.场内运输 | m2 | 1.14 |  | 16.69 | 19.03
8 | 011610001001 | 木质套装门拆除 | [项目特征] 1.门窗洞口尺寸:综合考虑 2.场内运距:综合考虑 [工作内容] 1.拆除 2.控制扬尘 3.清理 4.场内运输 | m2 | 19.98 |  | 4 | 79.92
9 | 011611005001 | 金属门套以及木门套拆除 | [项目特征] 1.构件名称:金属门套以及木门套 2.拆除构件的规格尺寸:综合考虑 3.场内运距:综合考虑 [工作内容] 1.拆除 2.控制扬尘 3.清理 4.场内运输 | m | 14.5 |  | 1.68 | 24.36
10 | 011608002001 | 铲除天棚涂料面 | [项目特征] 1.铲除部位名称:天棚涂料 2.场内运距:综合考虑 [工作内容] 1.拆除 2.控制扬尘 3.清理 4.场内运输 | m2 | 40.72 |  | 1.53 | 62.3
11 | 011606003001 | 石膏板吊顶及龙骨拆除 | [项目特征] 1.拆除的基层类型:石膏板吊顶及龙骨 2.龙骨及饰面种类:木龙骨+面层石膏板 3.场内运距:综合考虑 [工作内容] 1.拆除 2.控制扬尘 3.清理 4.场内运输 | m2 | 252.22 |  | 4.93 | 1243.44
12 | 011605001001 | 地面砖拆除 | [项目特征] 1.饰面材料种类及厚度:地面砖 2.场内运距:综合考虑 [工作内容] 1.拆除 2.控制扬尘 3.清理 4.场内运输 | m2 | 153.24 |  | 5.64 | 864.27
13 | 011608002002 | 墙面铲除涂料面 | [项目特征] 1.铲除部位名称:墙面 2.场内运距:综合考虑 [工作内容] 1.拆除 2.控制扬尘 3.清理 4.场内运输 | m2 | 615.28 |  | 1.18 | 726.03
14 | 011605002002 | 砖踢脚拆除 | [项目特征] 1.饰面材料种类及厚度:砖踢脚 2.场内运距:综合考虑 [工作内容] 1.拆除 2.控制扬尘 3.清理 4.场内运输 | m2 | 21.67 |  | 4.47 | 96.86
15 | 011605002003 | 墙面砖拆除 | [项目特征] 1.饰面材料种类及厚度:墙面砖 2.场内运距:综合考虑 [工作内容] 1.拆除 2.控制扬尘 3.清理 4.场内运输 | m2 | 74.13 |  | 5.64 | 418.09
16 | 011607001001 | 屋面夹心彩钢板拆除 | [项目特征] 1.拆除类型:屋面夹心彩钢板 2.场内运距:综合考虑 [工作内容] 1.拆除 2.控制扬尘 3.清理 4.场内运输 | m2 | 172.8 |  | 3.68 | 635.9
17 | 011602001002 | 原砼排水沟拆除 | [项目特征] 1.构件名称:原砼排水沟拆除 2.拆除构件的厚度或规格尺寸:综合考虑 3.构件表面的附着物种类:综合考虑 4.场内运距:综合考虑 [工作内容] 1.拆除 2.控制扬尘 3.清理 4.场内运输 | m3 | 2.16 |  | 274.12 | 592.1
18 | 011612002001 | 蹲便器拆除 | [项目特征] 1.卫生洁具种类:蹲便器 2.场内运距:综合考虑 [工作内容] 1.拆除 2.控制扬尘 3.清理 4.场内运输 | 个 | 2 |  | 18.45 | 36.9
19 | 011612002002 | 洗手盆拆除 | [项目特征] 1.卫生洁具种类:洗手盆 2.场内运距:综合考虑 [工作内容] 1.拆除 2.控制扬尘 3.清理 4.场内运输 | 套 | 2 |  | 25.69 | 51.38
20 | 011614002002 | 空调拆除 | [项目特征] 1.拆除种类:空调拆除 2.场内运距:综合考虑 [工作内容] 1.拆除 2.控制扬尘 3.清理 4.场内运输 | 个 | 7 |  | 78.41 | 548.87
21 | 010103002001 | 建渣外运 | [项目特征] 1.废弃料品种:建渣 2.运距:综合考虑 3.渣场费:综合考虑 [工作内容] 1.余方点装料运输至弃置点 | m3 | 36.02 |  | 92.54 | 3333.29
合 计 | [7 empty] | 219294.13

## 表-09 施工技术措施项目清单计价表【装饰工程】
表-09
施工技术措施项目清单计价表
工程名称：装饰工程 | [5 empty] | 第 1 页 共 1 页
序号 | 项目编码 | 项目名称 | 项目特征 | 计量单位 | 工程量 |  | 金额（元）
[7 empty] | 综合单价 | 合价 | 其中:暂估价
| 一 | 施工技术措施项目 | [5 empty] | 4822.59
1 | 011701003001 | 简易脚手架 | [项目特征] 1.搭设方式:综合考虑 2.搭设高度:综合考虑 3.脚手架材质:综合考虑 [工作内容] 1.场内、场外材料搬运 2.搭、拆脚手架 3.安全网的铺设 4.拆除脚手架后材料的堆放 | m2 | 784.13 |  | 5.13 | 4022.59
2 | 011707004001 | 二次搬运 | [项目特征] 1.搬运种类:结合现场整个项目综合考虑 [工作内容] 1.因施工场地材料、成品、半成品必须发生的二次、多次搬运费用 | 项 | 1 |  | 800 | 800
合 计 | [7 empty] | 4822.59

## 表-10 施工组织措施项目清单计价表【装饰工程】
表-10
施工组织措施项目清单计价表
工程名称：装饰工程 | [6 empty] | 第 1 页 共 1 页
序号 | 项目编码 | 项目名称 | 计算 基础 | 费率 (%) | 金额 (元) | 调整 费率 (%) |  | 调整后 金额 (元) | 备注
1 | 011707B16001 | 组织措施费 | (分部分项人工费+技术措施人工费-机械（爆破）土石方人工费-机械（爆破）土石方人工费-人工土石方人工费-人工土石方技术措施人工费)+(机械（爆破）土石方人工费+机械（爆破）土石方机械费+机械（爆破）土石方人工费+机械（爆破）土石方机械费)*0.048/费率+(人工土石方人工费+人工土石方技术措施人工费)*0.0222/费率 | 8.63 | 4482.21
2 | 011707001001 | 安全文明施工费 | 分部分项人工费+人工价差_预算+技术措施人工费+技术措施人工价差_预算 | 11.22 | 6292.59
3 | 011707B15001 | 建设工程竣工档案编制费 | (分部分项人工费+技术措施人工费-机械（爆破）土石方人工费-机械（爆破）土石方人工费-人工土石方人工费-人工土石方技术措施人工费)+(机械（爆破）土石方人工费+机械（爆破）土石方机械费+机械（爆破）土石方人工费+机械（爆破）土石方机械费)*0.002/费率+(人工土石方人工费+人工土石方技术措施人工费)*0.0019/费率 | 1.23 | 630.53
合 计 |  |  |  |  | 11405.33
注：1.计算基础和费用标准按本市有关费用定额或文件执行。 2.根据施工方案计算的措施费，可不填写“计算基础”和“费率”的数值，只填写“金额”数值，但应在备注栏说明施工 方案出处或计算方法。

## 表-11 其他项目清单计价汇总表【装饰工程】
表-11
其他项目清单计价汇总表
工程名称：装饰工程 |  |  |  | 第 1 页 共 1 页
序号 | 项目名称 | 计量单位 | 金额(元) |  | 备注
1 | 暂列金额 | 项 |  |  | 明细详见 表-11-1
2 | 暂估价 | 项
2.1 | 材料(工程设备)暂估价 | 项 | -- |  | 明细详见 表-11-2
2.2 | 专业工程暂估价 | 项 |  |  | 明细详见 表-11-3
3 | 计日工 | 项 |  |  | 明细详见 表-11-4
4 | 总承包服务费 | 项 |  |  | 明细详见 表-11-5
5 | 索赔与现场签证 | 项 |  |  | 明细详见 表-11-6
合 计 |  |  | 0
注：材料、设备暂估单价进入清单项目综合单价，此处不汇总。

## 表-11-3 专业工程暂估价及结算价表【装饰工程】
表-11-3
专业工程暂估价及结算价表
工程名称：装饰工程 | [5 empty] | 第 1 页 共 1 页
序号 | 专业工程名称 | 工程内容 | 暂估金额 （元） | 结算金额 (元) | 差额 ±(元) |  | 备注
1
合 计 |  |  | 0 |  |  |  | —
注： 此表由招标人填写，投标人应将上述专业工程暂估价计入投标总价中。结算时按合同约定结算金额填写。

## 表-12 规费、税金项目计价表【装饰工程】
表-12
规费、税金项目计价表
工程名称：装饰工程 |  |  |  | 第 1 页 共 1 页
序号 | 项目名称 | 计算基础 | 费率(%) |  | 金额（元）
1 | 规费 | (专业工程规费（人）+机械（爆破）土石方规费（人+机）*0.072/费率+人工土石方规费（人）*0.082/费率)*0.2 | 15.13 |  | 1567.46
2 | 税金 | 2.1 + 2.2 + 2.3 |  |  | 23471.87
2.1 | 增值税 | 分部分项工程费+措施项目费+其他项目费+规费-甲供材料费 | 9 |  | 21338.06
2.2 | 附加税 | 增值税 | 10 |  | 2133.81
2.3 | 环境保护税 | 按实计算
合计 |  |  |  |  | 25039.33