## 表-04 单位工程招标控制价汇总表
表-04
单位工程招标控制价汇总表
工程名称：丰都县人民医院开闭所新增出线间隔工程 |  |  | 第 1 页 共 1 页
序号 | 汇总内容 | 金额(元) |  | 其中：暂估价(元)
1 | 分部分项工程费 | 91114.51
1.1 | 安装部分 | 91114.51
2 | 措施项目费 | 2710.02
2.1 | 其中：安全文明施工费 | 1408.79
3 | 其他项目费
4 | 规费 | 1277.8 |  | －
5 | 税金 | 9415.13 |  | －
投标报价合计=1+2+3+4+5 |  | 104517.46
注：1.本表适用于单位工程招标控制价或投标报价的汇总，如无单位工程划分，单项工程也使用本表汇总。 2.分部分项工程、措施项目中暂估价中应填写材料、工程设备暂估价，其他项目中暂估价应填写专业工程暂估价。

## 表-08 措施项目汇总表
表-08
措施项目汇总表
工程名称：丰都县人民医院开闭所新增出线间隔工程 |  |  | 第 1 页 共 1 页
序号 | 项目名称 | 金额(元)
|  | 合价 |  | 其中：暂估价
1 | 施工技术措施项目
2 | 施工组织措施项目 | 2710.02
2.1 | 其中：安全文明施工费 | 1408.79
2.2 | 建设工程竣工档案编制费 | 137.72
措施项目费合计=1+2 |  | 2710.02

## 表-09 分部分项工程项目清单计价表
表-09
分部分项工程项目清单计价表
工程名称：丰都县人民医院开闭所新增出线间隔工程 | [5 empty] | 第 1 页 共 2 页
序号 | 项目编码 | 项目名称 | 项目特征 | 计量单位 | 工程量 |  | 金额（元）
[7 empty] | 综合单价 | 合价 | 其中:暂估价
安装部分
1 | 030408002001 | 控制电缆敷设 KVVP2,2.5,4,ZC,22 | [工作内容] 1.电缆敷设 2.揭(盖)盖板 | m | 10 |  | 19.79 | 197.9
2 | 030408002002 | 控制电缆敷设 KVVP2,4,4,ZC,22 | [工作内容] 1.电缆敷设 2.揭(盖)盖板 | m | 10 |  | 25.82 | 258.2
3 | 030408007001 | 控制电缆头制作安装 6芯以内 | [工作内容] 1.电力电缆头制作 2.电力电缆头安装 3.接地 | 个 | 4 |  | 78.6 | 314.4
4 | 030411003001 | 电缆桥架安装 材质:钢,规格（mm×mm）:200×100 | [工作内容] 1.本体安装 | m | 10 |  | 110.53 | 1105.3
5 | 010202011001 | 桥架吊架 | [工作内容] 1.支撑、铁件制作(摊销、租赁) 2.支撑、铁件安装 3.探伤 4.刷漆 5.拆除 6.运输 | t | 0.823 |  | 5650.77 | 4650.58
6 | 030402017001 | 10kV开关柜 G15 G16 | [工作内容] 1.本体安装 2.基础型钢制作、安装 3.补刷(喷)油漆 4.接地 | 台 | 2 |  | 27135.11 | 54270.22
7 | 030403006001 | 封闭绝缘母线安装 AC10kV,1250A,三相 | [工作内容] 1.母线安装 2.补刷(喷)油漆 | m | 5 |  | 4968.01 | 24840.05
8 | 080406007001 | 基础镀锌槽钢安装 #10 |  | t | 0.1 |  | 7658 | 765.8
9 | 03041400200 | 送配电装置系统调试 | [工作内容] | 系 | 2 |  | 1554.4 | 3108.9
本页小计 | [7 empty] | 89511.41
表-09
分部分项工程项目清单计价表
工程名称：丰都县人民医院开闭所新增出线间隔工程 | [5 empty] | 第 2 页 共 2 页
序号 | 项目编码 | 项目名称 | 项目特征 | 计量单位 | 工程量 |  | 金额（元）
[7 empty] | 综合单价 | 合价 | 其中:暂估价
| 4 | 10kV以下 交流供电 带断路器 | 1.系统调试 | 统 |  |  | 8 | 6
10 | 030414008001 | 母线系统调试(kV以下) 10 | [工作内容] 1.调试 | 段 | 1 |  | 1603.1 | 1603.1
本页小计 | [7 empty] | 1603.1
合 计 | [7 empty] | 91114.51

## 表-10 施工组织措施项目清单计价表
表-10
施工组织措施项目清单计价表
工程名称：丰都县人民医院开闭所新增出线间隔工程 | [6 empty] | 第 1 页 共 1 页
序号 | 项目编码 | 项目名称 | 计算 基础 | 费率 (%) | 金额 (元) | 调整 费率 (%) |  | 调整后 金额 (元) | 备注
1 | 031302B02001 | 组织措施费 | (分部分项人工费+技术措施人工费-机械（爆破）土石方人工费-机械（爆破）土石方人工费-人工土石方人工费-人工土石方技术措施人工费)+(机械（爆破）土石方人工费+机械（爆破）土石方机械费+机械（爆破）土石方人工费+机械（爆破）土石方机械费)*0.048/费率+(人工土石方人工费+人工土石方技术措施人工费)*0.0222/费率 | 16.39 | 1163.51
2 | 031302001001 | 安全文明施工费 | 分部分项人工费+人工价差_预算+技术措施人工费+技术措施人工价差_预算 | 19.23 | 1408.79
3 | 031302B03001 | 建设工程竣工档案编制费 | (分部分项人工费+技术措施人工费-机械（爆破）土石方人工费-机械（爆破）土石方人工费-人工土石方人工费-人工土石方技术措施人工费)+(机械（爆破）土石方人工费+机械（爆破）土石方机械费+机械（爆破）土石方人工费+机械（爆破）土石方机械费)*0.002/费率+(人工土石方人工费+人工土石方技术措施人工费)*0.0019/费率 | 1.94 | 137.72
合 计 |  |  |  |  | 2710.02
注：1.计算基础和费用标准按本市有关费用定额或文件执行。 2.根据施工方案计算的措施费，可不填写“计算基础”和“费率”的数值，只填写“金额”数值，但应在备注栏说明施工 方案出处或计算方法。

## 表-12 规费、税金项目计价表
表-12
规费、税金项目计价表
工程名称：丰都县人民医院开闭所新增出线间隔工程 |  |  |  | 第 1 页 共 1 页
序号 | 项目名称 | 计算基础 | 费率(%) |  | 金额（元）
1 | 规费 | 专业工程规费（人）+机械（爆破）土石方规费（人+机）*0.072/费率+人工土石方规费（人）*0.082/费率 | 18 |  | 1277.8
2 | 税金 | 2.1 + 2.2 + 2.3 |  |  | 9415.13
2.1 | 增值税 | 分部分项工程费+措施项目费+其他项目费+规费-甲供材料费 | 9 |  | 8559.21
2.2 | 附加税 | 增值税 | 10 |  | 855.92
2.3 | 环境保护税 | 按实计算
合计 |  |  |  |  | 10692.93

## 人材机价差表
人材机价差表
工程名称：丰都县人民医院开闭所新增出线间隔工程 | [7 empty] | 第 1 页 共 1 页
序号 | 编码 | 材料名称 | 规格 | 单位 | 数量 | 预算价(元) | 市场价(元) |  | 价差(元) | 价差合计(元) | 备注
1 | QY@49 | 汽油 |  | kg | 0.2041 | 6.75 | 8.85 |  | 2.1 | 0.43
2 | 140300400 | 汽油 | 综合 | kg | 0.1 | 6.75 | 8.85 |  | 2.1 | 0.21
3 | QY | 汽油 |  | kg | 14.9399 | 6.75 | 8.85 |  | 2.1 | 31.37
4 | JSRG | 机上人工 |  | 工日 | 1.4122 | 120 | 124 |  | 4 | 5.65
5 | 130500701 | 红丹防锈漆 |  | kg | 1 | 12.39 | 14.51 |  | 2.12 | 2.12
6 | 010100310 | 钢筋 | Ф 10 以内 | kg | 4.11 | 2.91 | 3.26 |  | 0.35 | 1.44
7 | 012900030 | 钢板 | 综合 | kg | 1 | 3.21 | 3.13 |  | -0.08 | -0.08
8 | 011300600 | 镀锌扁钢综合 |  | kg | 13.16 | 4.23 | 3.87 |  | -0.36 | -4.74
9 | 130105400 | 调和漆 | 综合 | kg | 2.2 | 11.97 | 12.57 |  | 0.6 | 1.32
10 | 000500040 | 电工综合工 |  | 工日 | 56.7905 | 125 | 129 |  | 4 | 227.16
11 | DIAN | 电 |  | kW·h | 416.4224 | 0.7 | 0.48 |  | -0.22 | -91.61
12 | CY | 柴油 |  | kg | 13.9078 | 5.64 | 7.6 |  | 1.96 | 27.26
13 | CY@39 | 柴油 |  | kg | 0.4732 | 5.64 | 7.6 |  | 1.96 | 0.93
| 合 计 | [8 empty] | 201.46

## 未计价材料表
未计价材料表
工程名称:丰都县人民医院开闭所新增出线间隔工程 | [5 empty] | 第 1 页 共 1 页
序号 | 材料名称 | 数量 | 单位 | 市场价 | 市场价合价 |  | 备注
1 | 桥架吊架 ∠50*5*3000 | 2 | 副 | 149.36 | 298.72
2 | 控制电缆,KVVP2,4,4,ZC,22 | 10 | m | 20.82 | 208.2
3 | 控制电缆,KVVP2,2.5,4,ZC,22 | 10 | m | 14.79 | 147.9
4 | 高压开关柜,AC10kV,馈线开关柜,小车式,630A,25kA,真空,固封极柱式,不带微机保护、开口零序CT,手动小车,手动地刀,配数显表、带电显示器、故障指示器、自动化接口 | 2 | 面 | 25000 | 50000
5 | 封闭绝缘母线-电压等级:AC10kV,额定电流:1250A,相数:三相 | 5 | m | 4500 | 22500
6 | 电缆桥架-材质:钢,规格（mm×mm）:200×100 | 10 | m | 76.85 | 768.5
7 | 槽钢-型号:#10,材质:热镀锌钢 | 100 | kg | 5.15 | 515
| 合 计 |  |  |  | 74438.32