## Sheet1
采购要求
序号 | 品名 | 规格型号 | 单位 | 数量 | 参考单价（元） | 小计（元） | 备注
1 | 超净工作台 | 1.应用范围： 1.1净化工作台是医药卫生、生物工程、科学实验等领域用于无菌无尘洁净环境的局部净化单元； 1.2箱体壳采用优质冷轧钢板结合，静电喷涂，保证长期无锈蚀发生，面层电喷涂表面处理，表面光滑无尘，台板敷设不锈钢板，方便耐用。 2.技术参数： 2.1适用人数：双人单面； 2.2外形尺寸：≥1530×680×1600㎜； 2.3工作区尺寸：≥1350×650×520㎜； *2.4洁净等级：100级@≥0.5μm； 2.5菌落数：≤0.5个/皿．时（Φ90㎜培养平皿）； *2.6采用物联网 WSN 技术设计，支持 GPRS 网络，采用4G 全网通设计，数据达到秒级上传监测系统，以确保预警的及时，具备数据续传功能，采用大容量内存，在离线或飞行模式下，本地可存储数据量不少于8万条，内存可扩容；（提供制造商官方发布的彩页资料佐证） *2.7采用云平台管理设备及相关数据，平台采用 B/S 架构，兼容多种浏览器，用户无需安装客户端软件即可实现温度数据的查看，数据统计分析功能，异常情况统计、最近报警记录、报警短信发送情况等。平台页面可直观查看到：设备或环境的名称、最新监控数据（温度、湿度），监控设备运营状态，通过各项数据快速了解各设备、环境及监控设备状态情况；（提供制造商官方发布的彩页资料佐证） 2.8平均风速：0.3m～0.6/m/s(快、慢双速）； 2.9噪音：≤62dB(A)； 2.10振动半峰值：≤0.5μm(x.y.z方向）； 2.11照度：≥300LX； 2.12电源：AC单相220V/50Hz； 2.13最大功耗：≤800W； 2.14重量：<250㎏； *2.15智能拓展：选配智能触控幕≥3英寸。并且通过智能 拓展可以实现完整的样本库管理系统， 实现与 HIS、LIS 等临床信息系统进行互联，并能将样本对应病例的临床信息自动归档到系统中。同时，具备智能密码锁角色设定，使用权限设定，设备故障智能诊断；（提供制造商官方发布的彩页资料佐证） 2.16高效过滤器规格及数量：≥1330×558×50×① ； 2.17荧光灯/紫外灯规格及数量：≥40W×①/40W×①； 3.配置清单： 3.1主机1台，说明书合格证1份，附属配件1套。 | 台 | 1 | 20000 | 20000
合计 | [5 empty] | 20000
1、上传报价清单（报价不得高于最高单价限价及最高总限价，否则作无效报价处理）、营业执照、资质证书（如有)。
2、采购人仅与供应商固定服务人员衔接，不接受与第三方（如：物流或快递公司等）的衔接。
3、报价保留两位小数。